## UP8
Index | Fault Path(DFC) | Class | Pcode | FTB | CtlMsk | DisblMsk | ISO Description | UAES说明 | 备注 | 负责部门 | 平台 | 客户 | Fault Descrip （故障中文描述） | 功能标签 | 功能标签值
1 | DFC_AAGRHMax | 3 | P049D | 72 | 3072 | 0 | EGR "A" Control Position Exceeded Learning Limit | EGR阀升程自学习超上限故障 | 仅磁电式EGR阀 | FA6C | UP8 | 普通
2 | DFC_AAGRHMin | 3 | P049D | 73 | 3072 | 0 | EGR "A" Control Position Exceeded Learning Limit | EGR阀升程自学习超下限故障 | 仅磁电式EGR阀 | FA6C | UP8 | 普通
3 | DFC_AAGRLMax | 0 | P0000 | 0 | 3072 | 65535 |  |  | 关闭 | FA6C | UP8 | 普通
4 | DFC_AAGRLMin | 0 | P0000 | 0 | 3072 | 65535 |  |  | 关闭 | FA6C | UP8 | 普通
5 | DFC_AAGRLNpl | 0 | P0000 | 0 | 3072 | 65535 |  |  | 关闭 | FA6C | UP8 | 普通
6 | DFC_AAGROMax | 3 | P049D | 22 | 3072 | 0 | EGR "A" Control Position Exceeded Learning Limit | EGR阀初次零位自学习超上限故障 | 仅磁电式EGR阀 | FA6C | UP8 | 普通
7 | DFC_AAGROMin | 3 | P049D | 21 | 3072 | 0 | EGR "A" Control Position Exceeded Learning Limit | EGR阀初次零位自学习超下限故障 | 仅磁电式EGR阀 | FA6C | UP8 | 普通
8 | DFC_AAVEmax | 3 | P0499 | 0 | 0 | 0 | EVAP System Vent Valve Control Circuit High | 碳罐通风阀控制电路电压过高 |  | FA6A-P | UP8 | 普通 |  | AAV阀
9 | DFC_AAVEmin | 3 | P0498 | 0 | 0 | 0 | EVAP System Vent Valve Control Circuit Low | 碳罐通风阀控制电路电压过低 |  | FA6A-P | UP8 | 普通 |  | AAV阀
10 | DFC_AAVEsig | 3 | P0447 | 0 | 0 | 0 | EVAP System Vent Control Circuit Open | 碳罐通风阀控制电路开路 |  | FA6A-P | UP8 | 普通 |  | AAV阀
11 | DFC_AAVmin | 3 | P2422 | 0 | 0 | 0 | EVAP System Vent Valve Stuck Closed | 碳罐通风阀卡滞关闭 |  | FA6B-E | UP8 | 普通 |  | 泄漏方案 | DTESK/ENOV
12 | DFC_ACEvpTSRCMax | 5 | P0538 | 0 | 0 | 0 | A/C Evaporator Temperature Sensor Circuit High | 空调蒸发温度传感器电路电压偏高 | 配置有蒸发温度传感器的打开 | FA6C | UP8 | 普通 |  | 空调蒸发温度 | 有
13 | DFC_ACEvpTSRCMin | 5 | P0537 | 0 | 0 | 0 | A/C Evaporator Temperature Sensor Circuit Low | 空调蒸发温度传感器电路电压偏低 | 配置有蒸发温度传感器的打开 | FA6C | UP8 | 普通 |  | 空调蒸发温度 | 有
14 | DFC_AGRE | 0 | P0000 | 0 | 0 | 0 |  |  |  | FA6A-P | UP8 | 普通 | 总 | EGR
15 | DFC_AGREMax | 3 | P0490 | 0 | 0 | 0 | EGR "A" Control Circuit High | EGR阀驱动控制电路电压过高 |  | FA6A-P | UP8 | 普通 | 分 | EGR
16 | DFC_AGREMin | 3 | P0489 | 0 | 0 | 0 | EGR "A" Control Circuit Low | EGR阀驱动控制电路电压过低 |  | FA6A-P | UP8 | 普通 | 分 | EGR
17 | DFC_AGRESig | 3 | P0403 | 0 | 0 | 0 | EGR "A" Control Circuit | EGR阀驱动控制电路开路 |  | FA6A-P | UP8 | 普通 | 分 | EGR
18 | DFC_AGRLMax | 3 | P0406 | 0 | 3072 | 0 | EGR Sensor "A" Circuit High | EGR阀位置传感器电压过高故障 | 仅磁电式EGR阀 | FA6C | UP8 | 普通
19 | DFC_AGRLMin | 3 | P0405 | 0 | 3072 | 0 | EGR Sensor "A" Circuit Low | EGR阀位置传感器电压过低故障 | 仅磁电式EGR阀 | FA6C | UP8 | 普通
20 | DFC_AGRLNpl | 0 | P0000 | 0 | 3072 | 65535 |  |  | 关闭 | FA6C | UP8 | 普通
21 | DFC_AGRLSig | 3 | P049D | 28 | 3072 | 0 | EGR "A" Control Position Exceeded Learning Limit | EGR阀零位自学习超限 | 仅磁电式EGR阀 | FA6C | UP8 | 普通
22 | DFC_AGRSAMax | 0 | P0000 | 0 | 3072 | 65535 |  |  | 关闭 | FA6C | UP8 | 普通
23 | DFC_AGRSAMin | 0 | P0000 | 0 | 3072 | 65535 |  |  | 关闭 | FA6C | UP8 | 普通
24 | DFC_AGRSANpl | 0 | P0000 | 0 | 3072 | 65535 |  |  | 关闭 | FA6C | UP8 | 普通
25 | DFC_AGRSASig | 0 | P0000 | 0 | 3072 | 65535 |  |  | 关闭 | FA6C | UP8 | 普通
26 | DFC_AGRSDS | 0 | P0000 | 0 | 3072 | 65535 |  |  | 关闭 | FA6C | UP8 | 普通
27 | DFC_AGRSmax | 3 | P0402 | 0 | 0 | 0 | EGR "A" Flow Excessive Detected | EGR流量过高故障 | 带EGR阀（磁电式/电机式） | FA6C | UP8 | 普通
28 | DFC_AGRSmin | 3 | P0401 | 0 | 3072 | 0 | EGR "A" Flow Insufficient Detected | EGR流量偏低故障 | 带EGR阀（磁电式/电机式） | FA6C | UP8 | 普通
29 | DFC_AGRSUS | 0 | P0000 | 0 | 3072 | 65535 |  |  | 关闭 | FA6C | UP8 | 普通
30 | DFC_AGRVMax | 3 | P042F | 0 | 3072 | 0 | EGR "A" Control Stuck Closed | EGR阀低位卡死故障 | 仅磁电式EGR阀 | FA6C | UP8 | 普通
31 | DFC_AGRVMin | 3 | P042E | 0 | 3072 | 0 | EGR "A" Control Stuck Open | EGR阀高位卡死故障 | 仅磁电式EGR阀 | FA6C | UP8 | 普通
32 | DFC_AGRVNpl | 0 | P0000 | 0 | 3072 | 65535 |  |  | 关闭 | FA6C | UP8 | 普通
33 | DFC_AGRVSig | 0 | P0000 | 0 | 3072 | 65535 |  |  | 关闭 | FA6C | UP8 | 普通
34 | DFC_AGSPOS1 | 5 | P132E | 0 | 0 | 0 | AGS1 Motor Position Sensor Fault | AGS1电机位置传感器故障 | AGS | EAF3 | UP8 | 普通
35 | DFC_AirCClntPAnaSRCMax | 5 | P0533 | 0 | 0 | 0 | A/C Refrigerant Pressure Sensor "A" Circuit High | 空调压力传感器电路电压偏高 | 空调压力传感器-针对电压输入 | FA6C | UP8 | 普通 |  | 空调压力 | 有
36 | DFC_AirCClntPAnaSRCMin | 5 | P0532 | 0 | 0 | 0 | A/C Refrigerant Pressure Sensor "A" Circuit Low | 空调压力传感器电路电压偏低 | 空调压力传感器-针对电压输入 | FA6C | UP8 | 普通 |  | 空调压力 | 有
37 | DFC_AirCClntPdcycSRCMax | 5 | P0533 | 0 | 0 | 0 | A/C Refrigerant Pressure Sensor "A" Circuit High | 空调压力传感器占空比信号偏高 | 空调压力传感器-针对PWM信号输入 | FA6C | UP8 | 普通
38 | DFC_AirCClntPdcycSRCMin | 5 | P0532 | 0 | 0 | 0 | A/C Refrigerant Pressure Sensor "A" Circuit Low | 空调压力传感器占空比信号偏低 | 空调压力传感器-针对PWM信号输入 | FA6C | UP8 | 普通
39 | DFC_AirCClntPPerSRCMax | 5 | P0533 | 0 | 0 | 0 | A/C Refrigerant Pressure Sensor "A" Circuit High | 空调压力传感器占空比信号周期偏大 | 空调压力传感器-针对数字信号输入 | FA6C | UP8 | 普通
40 | DFC_AirCClntPPerSRCMin | 5 | P0532 | 0 | 0 | 0 | A/C Refrigerant Pressure Sensor "A" Circuit Low | 空调压力传感器占空比信号周期偏小 | 空调压力传感器-针对数字信号输入 | FA6C | UP8 | 普通
41 | DFC_AirCCmprOL | 5 | P0645 | 0 | 0 | 0 | A/C Clutch Relay Control Circuit | A/C压缩机继电器控制电路开路 |  | FA6A-P | UP8 | 普通 |  | 空调压缩机继电器
42 | DFC_AirCCmprOvrTemp | 5 | P0634 | 45 | 0 | 0 | Control Module Internal Temperature "A" Too High | A/C驱动芯片过热 |  | FA6A-P | UP8 | 普通 |  | 空调压缩机继电器
43 | DFC_AirCCmprSCB | 5 | P0647 | 0 | 0 | 0 | A/C Clutch Relay Control Circuit High | A/C压缩机继电器控制电路电压过高 |  | FA6A-P | UP8 | 普通 |  | 空调压缩机继电器
44 | DFC_AirCCmprSCG | 5 | P0646 | 0 | 0 | 0 | A/C Clutch Relay Control Circuit Low | A/C压缩机继电器控制电路电压过低 |  | FA6A-P | UP8 | 普通 |  | 空调压缩机继电器
45 | DFC_AirCSwtNpl | 0 | P0000 | 0 | 0 | 65535 |  |  |  | PA/PFA | UP8 | 普通
46 | DFC_AirCSwtSig | 0 | P0000 | 0 | 0 | 65535 |  |  |  | PA/PFA | UP8 | 普通
47 | DFC_AIRmax | 5 | P1500 | 0 | 0 | 0 | EMS Received Crash Signal | 车辆接收到碰撞断油信号 |  | PA/PFA | UP8 | 普通
48 | DFC_AIRnpl | 5 | P1501 | 0 | 0 | 0 | Airbag Communicate Message Unplausible | 安全气囊通讯信息不合理 |  | PA/PFA | UP8 | 普通
49 | DFC_ANWCSmax | 3 | P054A | 0 | 0 | 0 | Cold Start "B" Camshaft Position Timing Over-Advanced Bank 1 | 催化器加热过程中排气VVT实际位置偏离故障 |  | FA6C | UP8 | 普通
50 | DFC_ANWCSXmax | 0 | P0000 | 0 | 0 | 65535 |  |  |  | FA6C | UP8 | 普通
51 | DFC_ANWSEmax | 3 | P2091 | 0 | 0 | 0 | "B" Camshaft Position Actuator Control Circuit High Bank 1 | 排气VVT控制电路电压过高 |  | FA6A-P | UP8 | 普通 |  | 排气VVT
52 | DFC_ANWSEmin | 3 | P2090 | 0 | 0 | 0 | "B" Camshaft Position Actuator Control Circuit Low Bank 1 | 排气VVT控制电路电压过低 |  | FA6A-P | UP8 | 普通 |  | 排气VVT
53 | DFC_ANWSEsig | 3 | P0013 | 0 | 0 | 0 | "B" Camshaft Position Actuator Control Circuit Open Bank 1 | 排气VVT控制电路开路 |  | FA6A-P | UP8 | 普通 |  | 排气VVT
54 | DFC_ANWSnpl | 3 | P000B | 0 | 0 | 0 | "B" Camshaft Position Slow Response Bank 1 | 排气VVT运行故障（迟缓） |  | FA6C | UP8 | 普通
55 | DFC_ANWSsig | 3 | P005A | 0 | 0 | 0 | "B" Camshaft Profile Control Performance/Stuck Off Bank 1 | 排气VVT运行故障（卡死） |  | FA6C | UP8 | 普通
56 | DFC_ASLHMax | 5 | P150A | 0 | 0 | 0 | Active Speed Limitation Input Signal Not Plausible | 主动限速模块输入电压信号不合理故障 |  | PA/PFA | UP8 | 普通
57 | DFC_ASLHNpl | 5 | P150B | 0 | 0 | 0 | Clamping Switch of Active Speed Limitation Input Signal | 主动限速按键粘住故障 |  | PA/PFA | UP8 | 普通
58 | DFC_ASLHSig | 5 | P150C | 0 | 0 | 0 | Active Speed Limitation A/D Conversion Malfunction | 主动限速模块模块AD转换故障 |  | PA/PFA | UP8 | 普通
59 | DFC_BBKRnldg | 0 | P0000 | 0 | 0 | 65535 |  | 转速信号故障引起的爆震故障 |  | FA2 | UP8 | 普通
60 | DFC_BBKRsyne | 0 | P0000 | 0 | 0 | 65535 |  | 相位信号故障引起的爆震故障 |  | FA2 | UP8 | 普通
61 | DFC_BKVPEmax | 3 | P258D | 0 | 0 | 0 | Vacuum Pump Control Circuit "A" High | 刹车真空泵控制电路电压过高 |  | FA6A-P | UP8 | 普通 |  | 刹车真空泵 | 普通
62 | DFC_BKVPEmax | 3 | P258D | 0 | 0 | 0 | Vacuum Pump Control Circuit "A" High | 刹车真空泵控制电路电压过高 |  | FA6A-P | UP8 | 普通 |  | 刹车真空泵 | Geely特殊
63 | DFC_BKVPEmax | 5 | P258D | 0 | 0 | 0 | Vacuum Pump Control Circuit "A" High | 刹车真空泵控制电路电压过高 |  | FA6A-P | UP8 | Geely
64 | DFC_BKVPEmin | 3 | P258C | 0 | 0 | 0 | Vacuum Pump Control Circuit "A" Low | 刹车真空泵控制电路电压过低 |  | FA6A-P | UP8 | 普通 |  | 刹车真空泵 | 普通
65 | DFC_BKVPEmin | 3 | P258C | 0 | 0 | 0 | Vacuum Pump Control Circuit "A" Low | 刹车真空泵控制电路电压过低 |  | FA6A-P | UP8 | 普通 |  | 刹车真空泵 | Geely特殊
66 | DFC_BKVPEmin | 5 | P258C | 0 | 0 | 0 | Vacuum Pump Control Circuit "A" Low | 刹车真空泵控制电路电压过低 |  | FA6A-P | UP8 | Geely
67 | DFC_BKVPEnpl | 0 | P0000 | 0 | 0 | 65535 |  |  |  | FA6A-P | UP8 | 普通 |  | 刹车真空泵 | 普通
68 | DFC_BKVPEnpl | 0 | P0000 | 0 | 0 | 65535 |  |  |  | FA6A-P | UP8 | 普通 |  | 刹车真空泵 | Geely特殊
69 | DFC_BKVPEsig | 3 | P258A | 0 | 0 | 0 | Vacuum Pump Control Circuit Open | 刹车真空泵控制电路开路 |  | FA6A-P | UP8 | 普通 |  | 刹车真空泵 | 普通
70 | DFC_BKVPEsig | 3 | P258A | 0 | 0 | 0 | Vacuum Pump Control Circuit Open | 刹车真空泵控制电路开路 |  | FA6A-P | UP8 | 普通 |  | 刹车真空泵 | Geely特殊
71 | DFC_BKVPEsig | 5 | P258A | 0 | 0 | 0 | Vacuum Pump Control Circuit Open | 刹车真空泵控制电路开路 |  | FA6A-P | UP8 | Geely
72 | DFC_BKVPnpl | 3 | P050F | 0 | 0 | 0 | Brake Assist Vacuum Too Low | 真空助力系统不合理故障 | 配置真空泵项目打开 | FA6C | UP8 | 普通
73 | DFC_BKVPnpl | 5 | P050F | 00 | 0 | 0 | Brake Assist Vacuum Too Low | 真空助力系统不合理故障 | 配置真空泵项目打开 | FA6C | UP8 | Geely
74 | DFC_BREMSNpl | 0 | P0000 | 00 | 0 | 65535 | 关闭 | SWAdp |  | FA5 | UP8 | 普通
75 | DFC_BREMSSig | 0 | P0000 | 00 | 0 | 65535 | 关闭 | SWAdp |  | FA5 | UP8 | 普通
76 | DFC_BrkMax | 5 | P057D | 00 | 0 | 0 | Brake Pedal Position Sensor Circuit High | 刹车位置传感器电路电压过高 |  | FA5 | UP8 | 普通
77 | DFC_BrkMcpNpl | 0 | P0000 | 0 | 0 | 65535 | 9254_4416EN12-ECU FI 0-SX3d-4A92-MT-UP8-CN6B |  |  | FA5 | UP8 | 普通
78 | DFC_BrkMin | 5 | P057C | 00 | 0 | 0 | Brake Pedal Position Sensor Circuit Low | 刹车位置传感器电路电压过低 |  | FA5 | UP8 | 普通
79 | DFC_BrkNpl | 5 | P0571 | 00 | 0 | 0 | Brake Switch "A" Circuit | 刹车信号不同步 |  | FA5 | UP8 | 普通
80 | DFC_BrkSig | 5 | P0504 | 0 | 0 | 0 | Brake Switch "A"/"B" Correlation | 刹车信号相关性故障 |  | FA5 | UP8 | 普通
81 | DFC_CAIRPmax | 5 | P1500 | 0 | 0 | 0 | EMS Received Crash Signal | 车辆接收到碰撞断油信号 |  | PA/PFA | UP8 | 普通
82 | DFC_CAIRPnpl | 5 | P1501 | 0 | 0 | 0 | Airbag Communicate Message Unplausible | 安全气囊通讯信息不合理 |  | PA/PFA | UP8 | 普通
83 | DFC_CAN_E_TIMEOUT | 3 | P1420 | 00 | 0 | 0 | CAN Module Hardware Response Time Out | CAN硬件寄存器响应超时（硬件寄存器故障） | UP8平台全部打开 | NE1-O | UP8 | 普通
84 | DFC_CANSM_CAN1_E_BUSOFF | 0 | P0000 | 00 | 0 | 65535 | Control Module Communication Bus "A" Off | CAN1 Busoff故障 | 全部关闭 | NE1-O | UP8 | 普通
85 | DFC_CANSM_CAN2_E_BUSOFF | 0 | P0000 | 00 | 0 | 65535 | Control Module Communication Bus "B" Off | CAN2 Busoff故障 | 全部关闭 | NE1-O | UP8 | 普通
86 | DFC_CANSM_CAN3_E_BUSOFF | 0 | P0000 | 00 | 0 | 65535 | Control Module Communication Bus "C" Off | CAN3 Busoff故障 | 全部关闭 | NE1-O | UP8 | 普通
87 | DFC_CAS2max | 0 | P0000 | 00 | 0 | 65535 |  |  |  | NE6-C | UP8 | 普通 |  | CAN2 | NE6
88 | DFC_CAS2max | 3 | U0074 | 0 | 0 | 0 | Control Module Communication Bus "B" Off | CAN总线2 Bus OFF故障 | E-Clutch | TC | UP8 | 普通 |  | CAN2 | TC
89 | DFC_CAS3max | 0 | P0000 | 00 | 0 | 65535 |  |  |  | NE6-C | UP8 | 普通
90 | DFC_CASabs | 3 | U0121 | 00 | 0 | 0 | Lost Communication With Anti-Lock Brake System (ABS) Control Module | 与ABS模块通讯丢失 | ABS | NE6-C | UP8 | 普通
91 | DFC_CASac | 5 | U010F | 00 | 0 | 0 | Lost Communication With Air Conditioning Control Module | ECM与AC通讯丢失（HS CAN） | AC | NE6-C | UP8 | 普通
92 | DFC_CAScge | 3 | U0101 | 0 | 0 | 0 | Lost Communication with TCM | 与TCM模块通讯丢失 | SWDAP | NE6-C | UP8 | 普通 |  | Antilock brake system
93 | DFC_CASEPB | 5 | U0128 | 00 | 0 | 0 | Lost Communication With Park Brake Control Module | ECM与电子驻车模块（EPB）通讯丢失（HS CAN） | EPB | NE6-C | UP8 | 普通
94 | DFC_CASicm | 5 | U0254 | 00 | 0 | 0 | Lost Communication With Remote Start Module | ECM与PEPS通讯丢失（HS CAN） | PEPS | NE6-C | UP8 | 普通
95 | DFC_CASmax | 3 | U0073 | 0 | 0 | 0 | Control Module Communication Bus "A" Off | 控制模块通讯总线1关闭（CAN1 Bus off） |  | NE6-C | UP8 | 普通
96 | DFC_CASsas | 5 | U0126 | 00 | 0 | 0 | Lost Communication With Steering Angle Sensor Module | 与SAS模块通讯丢失 | SAS | NE6-C | UP8 | 普通
97 | DFC_CASsrs | 5 | U0151 | 00 | 0 | 0 | Lost Communication with Sensor Digital Module | ECM与安全气囊模块（SDM）通讯丢失（HS CAN） | SDM | NE6-C | UP8 | 普通
98 | DFC_CAStcs | 3 | U0122 | 00 | 0 | 0 | Lost Communication With Vehicle Dynamics Control Module | ECM与电子稳定系统（ESP）通讯丢失（HS CAN） | TCS | NE6-C | UP8 | 普通
99 | DFC_CBCM | 6 | P1610 | 0 | 0 | 0 | Communication between ECM and BCM has been lost or invalid signal is received | 与BCM通讯丢失或信号异常 |  | NE1-IMMO | UP8 | 普通 |  | SY_WFS | 11
100 | DFC_CBCM | 6 | P1610 | 0 | 0 | 0 | Communication between ECM and BCM has been lost or invalid signal is received | 与BCM通讯丢失或信号异常 | 支持下线配置防盗类型（如果是下线配置，需要配置DTC第三字节，用于区分DFC_WFSNRespMax） | NE1-IMMO | UP8 | 普通 |  | SY_WFS | 33
101 | DFC_CEngDsTColdStrtMax | 3 | P050C | 24 | 0 | 0 | Cold Start Engine Coolant Temperature Performance | 冷却液温度传感器1冷起动校验不合理（正偏差） | 系统有三个及以上温度传感器（环境、进气和冷却温度）的时候，才打开 | FA6D | UP8 | 普通 |  | 是否有三个温度传感器 | 是则打开，否则关闭
102 | DFC_CEngDsTColdStrtMin | 3 | P050C | 23 | 0 | 0 | Cold Start Engine Coolant Temperature Performance | 冷却液温度传感器1冷起动校验不合理（负偏差） | 系统有三个及以上温度传感器（环境、进气和冷却温度）的时候，才打开 | FA6D | UP8 | 普通 |  | 是否有三个温度传感器 | 是则打开，否则关闭
103 | DFC_CEngDsTImps | 3 | P0119 | 00 | 0 | 0 | Engine Coolant Temperature Sensor 1 Circuit Intermittent | 冷却液温度传感器1电路电压不合理 |  | FA6D | UP8 | 普通
104 | DFC_CEngDsTPlausHSC | 0 | P0000 | 0 | 0 | 65535 | Engine Coolant Temperature Sensor 1 Circuit Range/Performance | 冷却液温度传感器1信号不合理（高边） | 默认所有项目关闭（预留故障码P011624） | FA6D | UP8 | 普通
105 | DFC_CEngDsTPlausLSC | 3 | P0116 | 23 | 0 | 0 | Engine Coolant Temperature Sensor 1 Circuit Range/Performance | 冷却液温度传感器1信号不合理（低边） |  | FA6D | UP8 | 普通
106 | DFC_CEngDsTPlausSTC | 3 | P0116 | 26 | 0 | 0 | Engine Coolant Temperature Sensor 1 Circuit Range/Performance | 冷却液温度传感器1信号不合理（粘滞） |  | FA6D | UP8 | 普通
107 | DFC_CEngDsTSig | 0 | P0000 | 0 | 0 | 65535 |  |  |  | FA6D | UP8 | 普通
108 | DFC_CEngDsTSRCMax | 3 | P0118 | 00 | 0 | 0 | Engine Coolant Temperature Sensor 1 Circuit High | 冷却液温度传感器1电路电压过高 |  | FA6D | UP8 | 普通
109 | DFC_CEngDsTSRCMin | 3 | P0117 | 00 | 0 | 0 | Engine Coolant Temperature Sensor 1 Circuit Low | 冷却液温度传感器1电路电压过低 |  | FA6D | UP8 | 普通
110 | DFC_CEngUsTSRCMax | 3 | P2185 | 00 | 0 | 0 | Engine Coolant Temperature Sensor 2 Circuit High | 冷却液温度传感器2电路电压过高 | 有二级水温的必须打开 | FA6D | UP8 | 普通
111 | DFC_CEngUsTSRCMin | 3 | P2184 | 00 | 0 | 0 | Engine Coolant Temperature Sensor 2 Circuit Low | 冷却液温度传感器2电路电压过低 | 有二级水温的必须打开 | FA6D | UP8 | 普通
112 | DFC_CFCmax | 0 | P0000 | 0 | 0 | 65535 | EVAP System Leak Detected (fuel cap loose/off) | 油箱盖打开或油箱盖未拧紧 | 默认关闭，如客户有需求由FA6B邮件输入打开(包括DTESK和DMTL) | FA6B-E | UP8 | 普通
113 | DFC_CFCmin | 0 | P0000 | 0 | 0 | 65535 | EVAP System Leak Detected (fuel cap loose/off) | 油箱盖打开或油箱盖未拧紧 | 默认关闭，如客户有需求由FA6B邮件输入打开（DMTL） | FA6B-E | UP8 | 普通 |  | 泄漏方案 | DMTL
114 | DFC_ClthErr | 0 | P0000 | 0 | 0 | 65535 | Clutch Position Sensor "A" Circuit | 离合器位置传感器故障（自诊断得到） |  | FA6C | UP8 | 普通
115 | DFC_ClthNplClsd | 0 | P0000 | 0 | 0 | 65535 | Clutch Position Sensor "A" Circuit Range/Performance | 离合器踏板信号零位粘滞故障（传动链处于不合理接合） |  | FA6C | UP8 | 普通
116 | DFC_ClthNplOpn | 0 | P0000 | 0 | 0 | 65535 | Clutch Position Sensor "A" Circuit Range/Performance | 离合器踏板信号高位粘滞故障（传动链处于不合理脱开） |  | FA6C | UP8 | 普通
117 | DFC_ClthPlausChk | 5 | P0806 | 0 | 0 | 0 | Clutch Position Sensor "A" Circuit Range/Performance | 离合器位置传感器信号故障 |  | PA/PFA | UP8 | 普通
118 | DFC_ClthSCB | 5 | P0808 | 0 | 0 | 0 | Clutch Position Sensor "A" Circuit High | 离合器位置传感器信号电压偏高 |  | PA/PFA | UP8 | 普通
119 | DFC_ClthSCG | 5 | P0807 | 0 | 0 | 0 | Clutch Position Sensor "A" Circuit Low | 离合器位置传感器信号电压偏低 |  | PA/PFA | UP8 | 普通
120 | DFC_ClthSig | 0 | P0000 | 0 | 0 | 65535 | Clutch Position Sensor "A" Circuit | 离合器位置传感器信号故障 |  | FA6C | UP8 | 普通
121 | DFC_ClthSRCMax | 5 | P0808 | 0 | 0 | 0 | Clutch Position Sensor "A" Circuit High | 离合器位置传感器信号电压偏高 |  | FA6C | UP8 | 普通
122 | DFC_ClthSRCMin | 5 | P0807 | 0 | 0 | 0 | Clutch Position Sensor "A" Circuit Low | 离合器位置传感器信号电压偏低 |  | FA6C | UP8 | 普通
123 | DFC_CrCNPL | 5 | P0575 | 0 | 0 | 0 | Cruise Control Input Circuit | 巡航控制信号不合理故障 |  | PA/PFA | UP8 | 普通
124 | DFC_CrCSRCMax | 5 | P0577 | 0 | 0 | 0 | Cruise Control Input Circuit High | 巡航控制电路电压偏高 | （该故障路径FA6C邮件确认）CrC_swtSig_C=0（模拟信号）打开 | PA/PFA | UP8 | 普通
125 | DFC_CrCSRCMin | 5 | P0576 | 0 | 0 | 0 | Cruise Control Input Circuit Low | 巡航控制电路电压偏低 | （该故障路径FA6C邮件确认）CrC_swtSig_C=0（模拟信号）打开 | PA/PFA | UP8 | 普通
126 | DFC_CrCStkKey | 5 | P0578 | 0 | 0 | 0 | Cruise Control Multi-Function Input "A" Circuit Stuck | 巡航控制信号粘滞故障 |  | PA/PFA | UP8 | 普通
127 | DFC_CThmstOL | 3 | P0597 | 0 | 0 | 0 | Thermostat Heater Control Circuit Open | 电子节温器控制电路开路 |  | FA6A-P | UP8 | 普通 |  | 节温器
128 | DFC_CThmstOvrTemp | 0 | P0000 | 0 | 0 | 65535 | Control Module Internal Temperature "A" Too High | 节温器驱动芯片过热 |  | FA6A-P | UP8 | 普通 |  | 节温器
129 | DFC_CThmstSCB | 3 | P0599 | 0 | 0 | 0 | Thermostat Heater Control Circuit High | 电子节温器控制电路电压过高 |  | FA6A-P | UP8 | 普通 |  | 节温器
130 | DFC_CThmstSCG | 3 | P0598 | 0 | 0 | 0 | Thermostat Heater Control Circuit Low | 电子节温器控制电路电压过低 |  | FA6A-P | UP8 | 普通 |  | 节温器
131 | DFC_CtT | 3 | P0128 | 00 | 0 | 0 | Coolant Thermostat (Coolant Temperature Below Thermostat Regulating Temperature) | 节温器性能不合理（水温达不到节温器标称开启温度） |  | FA6D | UP8 | 普通
132 | DFC_Cus_ActrStk | 5 | P0901 | 71 | 0 | 0 | Clutch Actuator Circuit Range/Performance | 执行器卡滞故障 | E-Clutch | TC | UP8 | 普通
133 | DFC_Cus_AgsX1Npl | 5 | P0904 | 03 | 0 | 0 | Gate Select Position Circuit | 选档位置传感器X1占空比或频率信号合理性故障 | E-Clutch | TC | UP8 | 普通
134 | DFC_Cus_AgsX1SBOP | 5 | P0904 | 15 | 0 | 0 | Gate Select Position Circuit | 选档位置传感器X1信号短电源或开路故障 | E-Clutch | TC | UP8 | 普通
135 | DFC_Cus_AgsX1SG | 5 | P0904 | 11 | 0 | 0 | Gate Select Position Circuit | 选档位置传感器X1信号短地故障 | E-Clutch | TC | UP8 | 普通
136 | DFC_Cus_AgsX2Npl | 5 | P1460 | 03 | 0 | 0 | Gate Select Position 2 Circuit | 选档位置传感器X2占空比或频率信号合理性故障 | E-Clutch | TC | UP8 | 普通
137 | DFC_Cus_AgsX2SBOP | 5 | P1460 | 15 | 0 | 0 | Gate Select Position 2 Circuit | 选档位置传感器X2信号短电源或开路故障 | E-Clutch | TC | UP8 | 普通
138 | DFC_Cus_AgsX2SG | 5 | P1460 | 11 | 0 | 0 | Gate Select Position 2 Circuit | 选档位置传感器X2信号短地故障 | E-Clutch | TC | UP8 | 普通
139 | DFC_Cus_AgsXNpl | 5 | P1461 | 03 | 0 | 0 | Gate Select Position Sum Duty Not Plausibility | 选档位置传感器X1信号和X2信号占空比加和合理性故障 | E-Clutch | TC | UP8 | 普通
140 | DFC_Cus_AgsYNpl | 5 | P0914 | 03 | 0 | 0 | Gate Shift Position Circuit | 换档位置传感器Y占空比或频率信号合理性故障 | E-Clutch | TC | UP8 | 普通
141 | DFC_Cus_AgsYSBOP | 5 | P0914 | 15 | 0 | 0 | Gate Shift Position Circuit | 换档位置传感器Y信号短电源或开路故障 | E-Clutch | TC | UP8 | 普通
142 | DFC_Cus_AgsYSG | 5 | P0914 | 11 | 0 | 0 | Gate Shift Position Circuit | 换档位置传感器Y信号短地故障 | E-Clutch | TC | UP8 | 普通
143 | DFC_Cus_AirImpcDaTO | 5 | U1066 | 87 | 0 | 0 | Airbag Impact Data Timeout | 安全带状态信号超时 | E-Clutch | TC | UP8 | 普通
144 | DFC_Cus_AlckBrkTCStTO | 5 | U1069 | 87 | 0 | 0 | Antilock Brake and TC Status Timeout | 防抱死制动和牵引力控制状态信号超时 | E-Clutch | TC | UP8 | 普通
145 | DFC_Cus_ClthStk | 5 | P1464 | 71 | 0 | 0 | Clutch Stuck | 离合器卡滞故障 | E-Clutch | TC | UP8 | 普通
146 | DFC_Cus_DrDlrn | 5 | P1466 | 00 | 0 | 0 | Torsion Point Self-tuning Overshoot | 离合器传扭特性自学习值超边界 | E-Clutch | TC | UP8 | 普通
147 | DFC_Cus_DrvWhlSpdChksum | 5 | U1064 | 83 | 0 | 0 | Driven Wheel Velocity Fault | 驱动轮车速信号校验和失败 | E-Clutch | TC | UP8 | 普通
148 | DFC_Cus_DrvWhlSpdRlcnt | 5 | U1064 | 82 | 0 | 0 | Driven Wheel Velocity Fault | 驱动轮车速信号滚动计数校验失败 | E-Clutch | TC | UP8 | 普通
149 | DFC_Cus_DrvWhlSpdTO | 5 | U1064 | 87 | 0 | 0 | Driven Wheel Velocity Fault | 驱动轮车速信号超时 | E-Clutch | TC | UP8 | 普通
150 | DFC_Cus_EngSpdInvld | 5 | P0737 | 86 | 0 | 0 | TCM Engine Speed Output Circuit | eCS接收的发动机转速信号无效故障 | E-Clutch | TC | UP8 | 普通
151 | DFC_Cus_G1PosDlrn | 5 | P1468 | 00 | 0 | 0 | G1 Self-tuning Failed | G1自学习失败 | E-Clutch | TC | UP8 | 普通
152 | DFC_Cus_G2PosDlrn | 5 | P1469 | 00 | 0 | 0 | G2 Self-tuning Failed | G2自学习失败 | E-Clutch | TC | UP8 | 普通
153 | DFC_Cus_G3PosDlrn | 5 | P146A | 00 | 0 | 0 | G3 Self-tuning Failed | G3自学习失败 | E-Clutch | TC | UP8 | 普通
154 | DFC_Cus_G4PosDlrn | 5 | P146B | 00 | 0 | 0 | G4 Self-tuning Failed | G4自学习失败 | E-Clutch | TC | UP8 | 普通
155 | DFC_Cus_G5PosDlrn | 5 | P146C | 00 | 0 | 0 | G5 Self-tuning Failed | G5自学习失败 | E-Clutch | TC | UP8 | 普通
156 | DFC_Cus_G6PosDlrn | 5 | P146D | 00 | 0 | 0 | G6 Self-tuning Failed | G6自学习失败 | E-Clutch | TC | UP8 | 普通
157 | DFC_Cus_GNPosDlrn | 5 | P146E | 00 | 0 | 0 | GN Self-tuning Failed | GN自学习失败 | E-Clutch | TC | UP8 | 普通
158 | DFC_Cus_GRPosDlrn | 5 | P146F | 00 | 0 | 0 | GR Self-tuning Failed | GR自学习失败 | E-Clutch | TC | UP8 | 普通
159 | DFC_Cus_GsYNpl | 5 | P1462 | 07 | 0 | 0 | Gate Shift Position Circuit and Gear Lever Y Position Circuit Not Plausibility | 换挡位置传感器Y信号和手柄意图换挡位置传感器Y信号功能故障 | E-Clutch | TC | UP8 | 普通
160 | DFC_Cus_IgsYNpl | 5 | P0822 | 03 | 0 | 0 | Gear Lever Y Position Circuit | 手柄意图换挡位置传感器Y占空比或频率信号合理性故障 | E-Clutch | TC | UP8 | 普通
161 | DFC_Cus_IgsYSBOP | 5 | P0822 | 15 | 0 | 0 | Gear Lever Y Position Circuit | 手柄意图换挡位置传感器Y信号短电源或开路故障 | E-Clutch | TC | UP8 | 普通
162 | DFC_Cus_IgsYSG | 5 | P0822 | 11 | 0 | 0 | Gear Lever Y Position Circuit | 手柄意图换挡位置传感器Y信号短地故障 | E-Clutch | TC | UP8 | 普通
163 | DFC_Cus_KpDlrn | 5 | P1467 | 00 | 0 | 0 | Kisspoint Self-tuning Overshoot | 离合器半结合点自学习值超边界 | E-Clutch | TC | UP8 | 普通
164 | DFC_Cus_LowStopPntErr | 5 | P1463 | 00 | 0 | 0 | Low Stop Point Learn Error | 下止点学习错误 | E-Clutch | TC | UP8 | 普通
165 | DFC_Cus_LSDevInfoTO | 5 | U0215 | 87 | 0 | 0 | Lost Communication With “Door Switch A” | 驾驶员侧门碰开关状态信号超时 | E-Clutch | TC | UP8 | 普通
166 | DFC_Cus_MoAgsXNplErr | 0 | P0000 | 00 | 0 | 65535 |  |  | E-Clutch | TC | UP8 | 普通
167 | DFC_Cus_MoAgsXSumErr | 0 | P0000 | 00 | 0 | 65535 |  |  | E-Clutch | TC | UP8 | 普通
168 | DFC_Cus_MoAgsYNplErr | 0 | P0000 | 00 | 0 | 65535 |  |  | E-Clutch | TC | UP8 | 普通
169 | DFC_Cus_MoClthCmpErr | 0 | P0000 | 00 | 0 | 65535 |  |  | E-Clutch | TC | UP8 | 普通
170 | DFC_Cus_MoCrpOpenErr | 0 | P0000 | 00 | 0 | 65535 |  |  | E-Clutch | TC | UP8 | 普通
171 | DFC_Cus_MoIyAyNplErr | 0 | P0000 | 00 | 0 | 65535 |  |  | E-Clutch | TC | UP8 | 普通
172 | DFC_Cus_MoNcluNplErr | 0 | P0000 | 00 | 0 | 65535 |  |  | E-Clutch | TC | UP8 | 普通
173 | DFC_Cus_MoShfdErr | 0 | P0000 | 00 | 0 | 65535 |  |  | E-Clutch | TC | UP8 | 普通
174 | DFC_Cus_MoShfOvrTimErr | 0 | P0000 | 00 | 0 | 65535 |  |  | E-Clutch | TC | UP8 | 普通
175 | DFC_Cus_MoShOffErr | 0 | P0000 | 00 | 0 | 65535 |  |  | E-Clutch | TC | UP8 | 普通
176 | DFC_Cus_MoSpdReqErr | 0 | P0000 | 00 | 0 | 65535 |  |  | E-Clutch | TC | UP8 | 普通
177 | DFC_Cus_MoSynCmpErr | 0 | P0000 | 00 | 0 | 65535 |  |  | E-Clutch | TC | UP8 | 普通
178 | DFC_Cus_MoTarGearErr | 0 | P0000 | 00 | 0 | 65535 |  |  | E-Clutch | TC | UP8 | 普通
179 | DFC_Cus_Motor1Chksum | 5 | U106A | 83 | 0 | 0 | Motor1 Signal Error | 第一帧电机信号校验和失败 | E-Clutch | TC | UP8 | 普通
180 | DFC_Cus_Motor1Rlcnt | 5 | U106A | 82 | 0 | 0 | Motor1 Signal Error | 第一帧电机信号滚动计数校验失败 | E-Clutch | TC | UP8 | 普通
181 | DFC_Cus_Motor1TO | 5 | U106A | 87 | 0 | 0 | Motor1 Signal Error | 第一帧电机信号传输超时 | E-Clutch | TC | UP8 | 普通
182 | DFC_Cus_Motor2Chksum | 5 | U1060 | 83 | 0 | 0 | Motor2 Signal Error | 第二帧电机信号校验和失败 | E-Clutch | TC | UP8 | 普通
183 | DFC_Cus_Motor2Rlcnt | 5 | U1060 | 82 | 0 | 0 | Motor2 Signal Error | 第二帧电机信号滚动计数校验失败 | E-Clutch | TC | UP8 | 普通
184 | DFC_Cus_Motor2TO | 5 | U1060 | 87 | 0 | 0 | Motor2 Signal Error | 第二帧电机信号传输超时 | E-Clutch | TC | UP8 | 普通
185 | DFC_Cus_Motor3Chksum | 5 | U1061 | 83 | 0 | 0 | Motor3 Signal Error | 第三帧电机信号校验和失败 | E-Clutch | TC | UP8 | 普通
186 | DFC_Cus_Motor3Rlcnt | 5 | U1061 | 82 | 0 | 0 | Motor3 Signal Error | 第三帧电机信号滚动计数校验失败 | E-Clutch | TC | UP8 | 普通
187 | DFC_Cus_Motor3TO | 5 | U1061 | 87 | 0 | 0 | Motor3 Signal Error | 第三帧电机信号传输超时 | E-Clutch | TC | UP8 | 普通
188 | DFC_Cus_Motor4Chksum | 5 | U1062 | 83 | 0 | 0 | Motor4 Signal Error | 第四帧电机信号校验和失败 | E-Clutch | TC | UP8 | 普通
189 | DFC_Cus_Motor4Rlcnt | 5 | U1062 | 82 | 0 | 0 | Motor4 Signal Error | 第四帧电机信号滚动计数校验失败 | E-Clutch | TC | UP8 | 普通
190 | DFC_Cus_Motor4TO | 5 | U1062 | 87 | 0 | 0 | Motor4 Signal Error | 第四帧电机信号传输超时 | E-Clutch | TC | UP8 | 普通
191 | DFC_Cus_Motor5Chksum | 5 | U106B | 83 | 0 | 0 | Motor5 Signal Error | 第五帧电机信号校验和失败 | E-Clutch | TC | UP8 | 普通
192 | DFC_Cus_Motor5Rlcnt | 5 | U106B | 82 | 0 | 0 | Motor5 Signal Error | 第五帧电机信号滚动计数校验失败 | E-Clutch | TC | UP8 | 普通
193 | DFC_Cus_Motor5TO | 5 | U106B | 87 | 0 | 0 | Motor5 Signal Error | 第五帧电机信号传输超时 | E-Clutch | TC | UP8 | 普通
194 | DFC_Cus_MotorFdbkCAN | 5 | U1063 | 89 | 0 | 0 | Motor CAN Feedback Error | 执行器电机CAN反馈故障 | E-Clutch | TC | UP8 | 普通
195 | DFC_Cus_MotorHvy | 5 | U1065 | 8B | 0 | 0 | Motor Normal Error | 执行电机普通故障 | E-Clutch | TC | UP8 | 普通
196 | DFC_Cus_MotorNrm | 5 | U1064 | 8A | 0 | 0 | Motor Heavy Error | 执行电机严重故障 | E-Clutch | TC | UP8 | 普通
197 | DFC_Cus_MoTqReqErr | 0 | P0000 | 00 | 0 | 65535 |  |  | E-Clutch | TC | UP8 | 普通
198 | DFC_Cus_MoTrigEcs | 5 | P060A | 00 | 0 | 0 | Internal Control Module Monitoring Processor Performance | eCS监控层触发报出的故障 | E-Clutch | TC | UP8 | 普通
199 | DFC_Cus_NcluDirPlau | 5 | P0715 | 3B | 0 | 0 | Input/Turbine Speed Sensor "A" Circuit | 离合器转速方向信号合理性故障 | E-Clutch | TC | UP8 | 普通
200 | DFC_Cus_NcluNpl | 5 | P0715 | 93 | 0 | 0 | Input/Turbine Speed Sensor "A" Circuit | 离合器转速信号合理性故障 | E-Clutch | TC | UP8 | 普通
201 | DFC_Cus_NcluSG | 5 | P0715 | 11 | 0 | 0 | Input/Turbine Speed Sensor "A" Circuit | 离合器转速传感器短地故障 | E-Clutch | TC | UP8 | 普通
202 | DFC_Cus_NcluSLs | 5 | P0717 | 31 | 0 | 0 | Input/Turbine Speed Sensor "A" Circuit No Signal | 离合器转速信号丢失故障 | E-Clutch | TC | UP8 | 普通
203 | DFC_Cus_NonDrvWhlSpdChksum | 5 | U1063 | 83 | 0 | 0 | NonDriven Wheel Velocity Fault | 非驱动轮车速信号校验和失败 | E-Clutch | TC | UP8 | 普通
204 | DFC_Cus_NonDrvWhlSpdRlcnt | 5 | U1063 | 82 | 0 | 0 | NonDriven Wheel Velocity Fault | 非驱动轮车速信号滚动计数校验失败 | E-Clutch | TC | UP8 | 普通
205 | DFC_Cus_NonDrvWhlSpdTO | 5 | U1063 | 87 | 0 | 0 | NonDriven Wheel Velocity Fault | 非驱动轮车速信号超时 | E-Clutch | TC | UP8 | 普通
206 | DFC_Cus_OilDlrn | 5 | P1471 | 00 | 0 | 0 | Oil Injection Failed | 注油失败 | E-Clutch | TC | UP8 | 普通
207 | DFC_Cus_PlaGenStTO | 5 | U1065 | 87 | 0 | 0 | Platform General Status Timeout | 点火钥匙位置和手刹开关状态信号超时 | E-Clutch | TC | UP8 | 普通
208 | DFC_Cus_PosFailDlrn | 5 | P1470 | 00 | 0 | 0 | Gears Self-tunning Check Failed | 挡位自学习校验故障 | E-Clutch | TC | UP8 | 普通
209 | DFC_Cus_ratio1Npl | 5 | P0731 | 00 | 0 | 0 | Gear 1 Incorrect Ratio | 一挡速比合理性故障 | E-Clutch | TC | UP8 | 普通
210 | DFC_Cus_ratio2Npl | 5 | P0732 | 00 | 0 | 0 | Gear 2 Incorrect Ratio | 二挡速比合理性故障 | E-Clutch | TC | UP8 | 普通
211 | DFC_Cus_ratio3Npl | 5 | P0733 | 00 | 0 | 0 | Gear 3 Incorrect Ratio | 三挡速比合理性故障 | E-Clutch | TC | UP8 | 普通
212 | DFC_Cus_ratio4Npl | 5 | P0734 | 00 | 0 | 0 | Gear 4 Incorrect Ratio | 四挡速比合理性故障 | E-Clutch | TC | UP8 | 普通
213 | DFC_Cus_ratio5Npl | 5 | P0735 | 00 | 0 | 0 | Gear 5 Incorrect Ratio | 五挡速比合理性故障 | E-Clutch | TC | UP8 | 普通
214 | DFC_Cus_ratio6Npl | 5 | P0729 | 00 | 0 | 0 | Gear 6 Incorrect Ratio | 六挡速比合理性故障 | E-Clutch | TC | UP8 | 普通
215 | DFC_Cus_ratioCluNpl | 5 | P0811 | 00 | 0 | 0 | Excessive Clutch “A” Slippage | 稳定在挡离合器打滑合理性故障 | E-Clutch | TC | UP8 | 普通
216 | DFC_Cus_ratioRNpl | 5 | P0736 | 00 | 0 | 0 | Reverse Incorrect Ratio | 倒挡速比合理性故障 | E-Clutch | TC | UP8 | 普通
217 | DFC_Cus_TrqInvld | 3 | P1465 | 86 | 0 | 0 | Engine Torque Signal Invalid | eCS接收的发动机扭矩信号无效 | E-Clutch | TC | UP8 | 普通
218 | DFC_Cus_VehOdoTO | 5 | U1067 | 87 | 0 | 0 | Vehicle Odometer Timeout | 车辆里程表信号超时 | E-Clutch | TC | UP8 | 普通
219 | DFC_Cus_VfzgAbs | 5 | U1068 | 86 | 0 | 0 | Four Wheels Speed Signal Not Plausibility | 四个轮速信号均不合理 | E-Clutch | TC | UP8 | 普通
220 | DFC_DCAN2BUSOFF | 3 | U0064 | 88 | 0 | 0 | Vehicle Communication Bus E | 混动CAN总线BUS OFF故障 | Geely 48V | 48V-Geely | UP8 | Geely |  | 48V | 一轨
221 | DFC_DCAN2BUSOFF | 3 | U0064 | 88 | 0 | 0 | Vehicle Communication Bus E | 混动CAN总线BUS OFF故障 | Geely 48V | 48V-Geely | UP8 | Geely |  | 48V | 二轨
222 | DFC_DCANABS | 0 | P0000 | 0 | 0 | 65535 |  |  |  | NE6-C | UP8 | Geely |  | CAN配置 | Geely客户特殊
223 | DFC_DCANABS | 3 | U0121 | 0 | 0 | 0 | Lost Communication With Anti-Lock Brake System (ABS) Control Module | 与ABS模块通讯丢失 | 制动防抱死系统 | NE6-C | UP8 | 普通 |  | CAN配置 | 普通客户
224 | DFC_DCANABSEL | 0 | P0000 | 0 | 0 | 65535 |  |  |  | NE6-C | UP8 | Geely |  | CAN配置 | Geely客户特殊
225 | DFC_DCANac1 | 5 | U010F |  | 0 | 0 | Lost Communication With Air Conditioning Control Module | ECM与AC通讯丢失（HS CAN） |  | NE6-C | UP8 | 普通 |  | CAN配置 | 普通客户
226 | DFC_DCANac2 | 5 | U010F |  | 0 | 0 | Lost Communication With Air Conditioning Control Module | ECM与AC2通讯丢失（HS CAN） |  | NE6-C | UP8 | 普通 |  | CAN配置 | 普通客户
227 | DFC_DCANACC | 0 | P0000 | 0 | 0 | 65535 |  |  |  | NE6-C | UP8 | Geely |  | CAN配置 | Geely客户特殊
228 | DFC_DCANACC | 0 | P0000 | 0 | 0 | 65535 |  |  |  | NE6-C | UP8 | 普通 |  | CAN配置 | 普通客户
229 | DFC_DCANacc1 | 5 | U0104 |  | 0 | 0 | Lost Communication With Cruise Control Module | ECM与 ACC通讯丢失（HS CAN） |  | NE6-C | UP8 | 普通 |  | CAN配置 | 普通客户
230 | DFC_DCANacc2 | 5 | U0104 |  | 0 | 0 | Lost Communication With Cruise Control Module | ECM与 ACC2通讯丢失（HS CAN） |  | NE6-C | UP8 | 普通 |  | CAN配置 | 普通客户
231 | DFC_DCANACCCSM1 | 0 | P0000 | 0 | 0 | 65535 |  |  |  | NE6-C | UP8 | Geely |  | CAN配置 | Geely客户特殊
232 | DFC_DCANACCRCN1 | 0 | P0000 | 0 | 0 | 65535 |  |  |  | NE6-C | UP8 | Geely |  | CAN配置 | Geely客户特殊
233 | DFC_DCANACU | 5 | U0151 | 87 | 0 | 0 | Lost Communication With Restraints Control Module | 与ACU通讯丢失 |  | NE6-C | UP8 | Geely |  | CAN配置 | Geely客户特殊
234 | DFC_DCANACU | 5 | U0151 | 0 | 0 | 0 | Lost Communication With Restraints Control Module | 与ACU模块通讯丢失 |  | NE6-C | UP8 | 普通 |  | CAN配置 | 普通客户
235 | DFC_DCANAGS | 5 | U0284 | 0 | 0 | 0 | Lost Communication With Active Grille Air Shutter Module "A" | 与AGS模块通讯丢失 | 主动进气格栅 | NE6-C | UP8 | 普通 |  | CAN配置 | 普通客户
236 | DFC_DCANAPA | 5 | U0159 | 0 | 0 | 0 | Lost Communication With Parking Assist Control Module "A" | 与APA模块通讯丢失 | 自动泊车辅助 | NE6-C | UP8 | 普通 |  | CAN配置 | 普通客户
237 | DFC_DCANapa1 |  | U0159 | 0 | 0 | 0 | Lost Communication With Parking Assist Control Module "A" | 与APA模块通讯丢失 |  | NE6-C | UP8 | 普通 |  | CAN配置 | 普通客户
238 | DFC_DCANAVM | 0 | P0000 | 0 | 0 | 65535 |  |  |  | NE6-C | UP8 | Geely |  | CAN配置 | Geely客户特殊
239 | DFC_DCANawd1 |  | U011D |  | 0 | 0 | Lost Communication With All Wheel Drive Control Module | ECM与AWD通讯丢失（HS CAN） |  | NE6-C | UP8 | 普通 |  | CAN配置 | 普通客户
240 | DFC_DCANBCM | 3 | U0140 | 0 | 0 | 0 | Lost Communication With Body Control Module | 与BCM模块通讯丢失 | 车身控制器 | NE6-C | UP8 | 普通 |  | CAN配置 | 普通客户
241 | DFC_DCANBCM | 5 | U0140 | 0 | 0 | 0 | Lost Communication With Body Control Module | 与BCM模块通讯丢失 | 车身控制器 | NE6-C | UP8 | SGMW
242 | DFC_DCANbcm1 | 3 | U0140 | 0 | 0 | 0 | Lost Communication with Body Control Module | ECM与车身控制模块（BCM）通讯丢失（HS CAN） |  | NE6-C | UP8 | 普通 |  | CAN配置 | 普通客户
243 | DFC_DCANBMSL | 3 | U0111 | 87 | 0 | 0 | Lost Communication With Battery Energy Control Module "A" | 与BMSL通讯丢失 | Geely 48V | 48V-Geely | UP8 | Geely |  | 48V | 一轨
244 | DFC_DCANBMSL | 3 | U0111 | 87 | 0 | 0 | Lost Communication With Battery Energy Control Module "A" | 与BMSL通讯丢失 | Geely 48V | 48V-Geely | UP8 | Geely |  | 48V | 二轨
245 | DFC_DCANBSGL | 3 | U0120 | 87 | 0 | 0 | Lost Communication With Starter / Generator Control Module | 与BSGL通讯丢失 | Geely 48V | 48V-Geely | UP8 | Geely |  | 48V | 一轨
246 | DFC_DCANBSGL | 3 | U0120 | 87 | 0 | 0 | Lost Communication With Starter / Generator Control Module | 与BSGL通讯丢失 | Geely 48V | 48V-Geely | UP8 | Geely |  | 48V | 二轨
247 | DFC_DCANbsm | 5 | U0140 | 87 | 0 | 0 | Lost Communication With Body Control Module | 与BCM通讯丢失 |  | NE6-C | UP8 | Geely |  | CAN配置 | Geely客户特殊
248 | DFC_DCANbsm | 3 | U0140 | 0 | 0 | 0 | Lost Communication With Body Control Module | 与BCM模块通讯丢失 | 车身控制器 | NE6-C | UP8 | 普通 |  | CAN配置 | 普通客户
249 | DFC_DCANBUSOFF | 3 | U0073 | 0 | 0 | 0 | Control Module Communication Bus "A" Off | CAN总线关闭 |  | NE6-C | UP8 | Geely |  | CAN配置 | Geely客户特殊
250 | DFC_DCANBUSOFF | 3 | U0073 | 0 | 0 | 0 | Control Module Communication Bus "A" Off | CAN总线Bus OFF故障 | CAN总线 | NE6-C | UP8 | 普通 |  | CAN配置 | 普通客户
251 | DFC_DCANDCDC | 5 | U0298 | 87 | 0 | 0 | Lost Communication With DC/DC Converter Control Module "A" | 与DCDC通讯丢失 | Geely 48V | 48V-Geely | UP8 | Geely |  | 48V | 一轨
252 | DFC_DCANDCDC | 5 | U0298 | 87 | 0 | 0 | Lost Communication With DC/DC Converter Control Module "A" | 与DCDC通讯丢失 | Geely 48V | 48V-Geely | UP8 | Geely |  | 48V | 二轨
253 | DFC_DCANDECOS | 0 | P0000 | 0 | 0 | 65535 |  |  |  | NE6-C | UP8 | Geely |  | CAN配置 | Geely客户特殊
254 | DFC_DCANDECOS | 3 | U0109 | 0 | 0 | 0 | Lost Communication With Fuel Pump Control Module "A" | 与DECOS模块通讯丢失 | DECOS | NE6-C | UP8 | 普通 |  | CAN配置 | 普通客户
2020 | DFC_DCANEBS | 6 | U01B0 | 87 | 0 | 0 | Lost Communication with Battery Monitor Module | 与EBS模块通讯丢失 |  | NE6-C | UP8 | GAC |  | CAN配置 | GAC特殊
255 | DFC_DCANECU | 3 | U0100 | 0 | 0 | 0 | Lost Communication With ECM/PCM "A" | 与ECU模块通讯丢失 |  | NE6-C | UP8 | 普通 |  | CAN配置 | 普通客户
256 | DFC_DCANEGSM | 5 | U0103 | 87 | 0 | 0 | Lost Communication With Gear Shift Control Module "A" | 与EGSM通讯丢失 |  | NE6-C | UP8 | Geely |  | CAN配置 | Geely客户特殊
257 | DFC_DCANEPB | 5 | U0128 | 0 | 0 | 0 | Lost Communication With Park Brake Control Module | 与EPB模块通讯丢失 | 电子驻车制动Electronic Stability Program | NE6-C | UP8 | 普通 |  | CAN配置 | 普通客户
258 | DFC_DCANepb1 |  | U0128 |  | 0 | 0 | Lost Communication With Park Brake Control Module | ECM与电子驻车模块（EPB）通讯丢失（HS CAN） |  | NE6-C | UP8 | 普通 |  | CAN配置 | 普通客户
2016 | DFC_DCANEPBMSGERR | 5 | U0417 | 81 | 0 | 0 | Invalid Data Received From Park Brake Control Module | 与EPB模块通讯数据Checksum或RollingCount故障 |  | NE6-C | UP8 | GAC |  | CAN配置 | GAC特殊
259 | DFC_DCANEPS | 0 | P0000 | 0 | 0 | 65535 |  |  |  | NE6-C | UP8 | Geely |  | CAN配置 | Geely客户特殊
260 | DFC_DCANEPS | 5 | U0131 | 0 | 0 | 0 | Lost Communication With Power Steering Control Module | 与EPS模块通讯丢失 | 电动助力转向 | NE6-C | UP8 | 普通 |  | CAN配置 | 普通客户
261 | DFC_DCANeps1 |  | U0131 |  | 0 | 0 | Lost Communication With Power Steering Control Module | ECM与EPS通讯丢失（HS CAN） |  | NE6-C | UP8 | 普通 |  | CAN配置 | 普通客户
262 | DFC_DCANESP | 3 | U0122 | 87 | 0 | 0 | Lost Communication With Vehicle Dynamics Control Module | 与ESP通讯丢失 |  | NE6-C | UP8 | Geely |  | CAN配置 | Geely客户特殊
263 | DFC_DCANESP | 3 | U0122 | 0 | 0 | 0 | Lost Communication With Vehicle Dynamics Control Module | ECM与电子稳定系统（ESP）通讯丢失（HS CAN） | 车身电子稳定系统 | NE6-C | UP8 | 普通 |  | CAN配置 | 普通客户
264 | DFC_DCANesp2 |  | U0122 |  | 0 | 0 | Lost Communication With Vehicle Dynamics Control Module | ECM与电子稳定系统（ESP2）通讯丢失（HS CAN） |  | NE6-C | UP8 | 普通 |  | CAN配置 | 普通客户
265 | DFC_DCANesp3 |  | U0122 |  | 0 | 0 | Lost Communication With Vehicle Dynamics Control Module | ECM与电子稳定系统（ESP3）通讯丢失（HS CAN） |  | NE6-C | UP8 | 普通 |  | CAN配置 | 普通客户
266 | DFC_DCANesp4 |  | U0122 |  | 0 | 0 | Lost Communication With Vehicle Dynamics Control Module | ECM与电子稳定系统（ESP4）通讯丢失（HS CAN） |  | NE6-C | UP8 | 普通 |  | CAN配置 | 普通客户
267 | DFC_DCANESPCSM1 | 0 | P0000 | 0 | 0 | 65535 |  |  |  | NE6-C | UP8 | Geely |  | CAN配置 | Geely客户特殊
268 | DFC_DCANESPRCN1 | 0 | P0000 | 0 | 0 | 65535 |  |  |  | NE6-C | UP8 | Geely |  | CAN配置 | Geely客户特殊
269 | DFC_DCANETC | 0 | P0000 | 0 | 0 | 0 |  |  |  | NE6-C | UP8 | 普通 |  | CAN配置 | 普通客户
270 | DFC_DCANFRS | 5 | U0235 | 87 | 0 | 0 | Lost Communication With Front Distance Range Sensor - Single Sensor or Center | 与FRS通讯丢失 |  | NE6-C | UP8 | Geely |  | CAN配置 | Geely客户特殊
271 | DFC_DCANFRS | 5 | U0235 | 0 | 0 | 0 | Lost Communication With Front Distance Range Sensor - Single Sensor or Center | 与FRS模块通讯丢失 |  | NE6-C | UP8 | 普通 |  | CAN配置 | 普通客户
272 | DFC_DCANFST | 3 | U0676 | 0 | 0 | 0 | Lost Communication With Fuel Level Sensor "A" | 与FST通信丢失或信号异常 |  | NE6-C | UP8 | 普通 |  | CAN配置 | 普通客户
2017 | DFC_DCANGSM | 5 | U0103 | 87 | 0 | 0 | Lost Communication With Gear Shift Control Module "A" GSM CAN message timeout | ECU与GSM模块通讯丢失 |  | NE6-C | UP8 | GAC |  | CAN配置 | GAC特殊
2018 | DFC_DCANGSMMSGERR | 5 | U0404 | 81 | 0 | 0 | Invalid Data Received From Gear Shift Control Module "A" | 与GSM模块通讯数据Checksum或RollingCount故障 |  | NE6-C | UP8 | GAC |  | CAN配置 | GAC特殊
273 | DFC_DCANGW | 3 | U0146 | 87 | 0 | 0 | Lost Communication With Gateway "A" | 与GW通讯丢失 |  | NE6-C | UP8 | Geely |  | CAN配置 | Geely客户特殊
274 | DFC_DCANGW | 3 | U0146 | 0 | 0 | 0 | Lost Communication With Gateway "A" | 与GW模块通讯丢失 | 网关 | NE6-C | UP8 | 普通 |  | CAN配置 | 普通客户
275 | DFC_DCANgw1 |  | U0146 |  |  |  | Lost Communication With Gateway "A" | ECM与AWD通讯丢失（HS CAN） |  | NE6-C | UP8 | 普通 |  | CAN配置 | 普通客户
276 | DFC_DCANgw2 |  | U0147 |  |  |  | Lost Communication With Gateway "B" | ECM与AWD通讯丢失（HS CAN） |  | NE6-C | UP8 | 普通 |  | CAN配置 | 普通客户
277 | DFC_DCANgw3 |  | U0148 |  |  |  | Lost Communication With Gateway "C" | ECM与AWD通讯丢失（HS CAN） |  | NE6-C | UP8 | 普通 |  | CAN配置 | 普通客户
278 | DFC_DCANgw4 |  | U0149 |  |  |  | Lost Communication With Gateway "D" | ECM与AWD通讯丢失（HS CAN） |  | NE6-C | UP8 | 普通 |  | CAN配置 | 普通客户
279 | DFC_DCANgw5 |  | U0150 |  |  |  | Lost Communication With Gateway "E" | ECM与AWD通讯丢失（HS CAN） |  | NE6-C | UP8 | 普通 |  | CAN配置 | 普通客户
280 | DFC_DCANhcu1 | 3 | U0293 | F0 | 0 | 0 | Lost Communication With Hybrid/EV Powertrain Control Module | 与HCU1模块通讯丢失 |  | NE6-C | UP8 | 普通 |  | CAN配置 | 普通客户
281 | DFC_DCANhcu2 | 3 | U0293 | F1 | 0 | 0 | Lost Communication With Hybrid/EV Powertrain Control Module | 与HCU2模块通讯丢失 |  | NE6-C | UP8 | 普通 |  | CAN配置 | 普通客户
282 | DFC_DCANHVAC | 3 | U0164 | 87 | 0 | 0 | Lost Communication With HVAC Control Module | 与AC通讯丢失 |  | NE6-C | UP8 | Geely |  | CAN配置 | Geely客户特殊
283 | DFC_DCANHVAC | 3 | U0164 | 0 | 0 | 0 | Lost Communication With HVAC Control Module | 与HVAC模块通讯丢失 | HVAC | NE6-C | UP8 | 普通 |  | CAN配置 | 普通客户
284 | DFC_DCANHVACEL | 0 | P0000 | 0 | 0 | 65535 |  |  |  | NE6-C | UP8 | Geely |  | CAN配置 | Geely客户特殊
285 | DFC_DCANIC | 3 | U0155 | 0 | 0 | 0 | Lost Communication With Instrument Panel Cluster (IPC) Control Module | 与ICM通讯丢失或信号异常 |  | NE6-C | UP8 | 普通 |  | CAN配置 | 普通客户
286 | DFC_DCANIC | 5 | U0155 | 0 | 0 | 0 | Lost Communication With Instrument Panel Cluster (IPC) Control Module | 与ICM通讯丢失或信号异常 |  | NE6-C | UP8 | SGMW
287 | DFC_DCANICM | 3 | U0155 | 87 | 0 | 0 | Lost Communication With Instrument Panel Cluster (IPC) Control Module | 与ICM通讯丢失 |  | NE6-C | UP8 | Geely |  | CAN配置 | Geely客户特殊
288 | DFC_DCANICM | 5 | U0155 | 0 | 0 | 0 | Lost Communication With Instrument Panel Cluster (IPC) Control Module | 与ICM通讯丢失或信号异常 | 组合仪表electronic control of safety airbag | NE6-C | UP8 | 普通 |  | CAN配置 | 普通客户
289 | DFC_DCANICMEL | 0 | P0000 | 0 | 0 | 65535 |  |  |  | NE6-C | UP8 | Geely |  | CAN配置 | Geely客户特殊
290 | DFC_DCANip1 |  | U0155 |  |  |  | Lost Communication With Instrument Panel Cluster (IPC) Control Module | ECM与IP通讯丢失（HS CAN） |  | NE6-C | UP8 | 普通 |  | CAN配置 | 普通客户
291 | DFC_DCANMMR | 5 | U1001 | 0 | 0 | 0 | Lost Communication With MMR | 与MMR模块通讯丢失 | 中距雷达 | NE6-C | UP8 | 普通 |  | CAN配置 | 普通客户
2021 | DFC_DCANMRR | 6 | U0257 | 87 | 0 | 0 | Lost Communication With MRR | 与MRR模块通讯丢失 |  | NE6-C | UP8 | GAC |  | CAN配置 | GAC特殊
2022 | DFC_DCANMRRMSGERR | 6 | U0104 | 81 | 0 | 0 | Invalid Data Received From Middle Range Radar | 与MRR模块通讯数据Checksum或RollingCount故障 |  | NE6-C | UP8 | GAC |  | CAN配置 | GAC特殊
292 | DFC_DCANmtr1 | 3 | U0676 | 82 | 0 | 0 | Lost Communication With Fuel Level Sensor "A" | EMS与MTR模块通讯丢失 | 燃油液位节点丢失故障 | NE6-C | UP8 | 普通 |  | CAN配置 | 普通客户
293 | DFC_DCANMUTE | 0 | P0000 | 0 | 0 | 65535 | LS chery |  |  | NE6-C | UP8 | 普通 |  | CAN配置 | 普通客户
294 | DFC_DCANPAS | 5 | U0159 | 87 | 0 | 0 | Lost Communication With Parking Assist Control Module "A" | 与PAS通讯丢失 |  | NE6-C | UP8 | Geely |  | CAN配置 | Geely客户特殊
295 | DFC_DCANPEPS | 5 | U0214 | 87 | 0 | 0 | Lost Communication With Remote Function Actuation | 与PEPS通讯丢失 |  | NE6-C | UP8 | Geely |  | CAN配置 | Geely客户特殊
296 | DFC_DCANPEPS | 5 | U0254 | 0 | 0 | 0 | Lost Communication With Remote Start Module | 与PEPS模块通讯丢失 | PEPS | NE6-C | UP8 | 普通 |  | CAN配置 | 普通客户
297 | DFC_DCANpeps2 | 3 | U0254 | 0 | 0 | 0 | Lost Communication With Remote Start Module | EMS与PEPS模块通讯丢失 |  | NE6-C | UP8 | 普通 |  | CAN配置 | 普通客户
298 | DFC_DCANSAS | 5 | U0126 | 87 | 0 | 0 | Lost Communication With Steering Angle Sensor Module | 与SAS通讯丢失 |  | NE6-C | UP8 | Geely |  | CAN配置 | Geely客户特殊
299 | DFC_DCANSDM | 5 | U0151 | 0 | 0 | 0 | Lost Communication With Restraints Control Module | 与SDM模块通讯丢失 | 安全气囊 | NE6-C | UP8 | 普通 |  | CAN配置 | 普通客户
300 | DFC_DCANSDM | 5 | U0151 | 0 | 0 | 0 | Lost Communication With Restraints Control Module | 与SDM模块通讯丢失 | 安全气囊 | NE6-C | UP8 | SGMW
301 | DFC_DCANSRS | 0 | P0000 | 0 | 0 | 65535 |  |  |  | NE6-C | UP8 | Geely |  | CAN配置 | Geely客户特殊
302 | DFC_DCANsrs1 |  | U0151 |  |  |  | Lost Communication with Sensor Digital Module | ECM与安全气囊模块（SDM）通讯丢失（HS CAN） |  | NE6-C | UP8 | 普通 |  | CAN配置 | 普通客户
303 | DFC_DCANSRSCSM1 | 0 | P0000 | 0 | 0 | 65535 |  |  |  | NE6-C | UP8 | Geely |  | CAN配置 | Geely客户特殊
2019 | DFC_DCANSRSMSGERR | 5 | U0452 | 81 | 0 | 0 | Invalid Data Received From Restraints Control Module | 与SRS模块通讯数据Checksum或RollingCount故障 |  | NE6-C | UP8 | GAC |  | CAN配置 | GAC特殊
304 | DFC_DCANSRSRCN1 | 0 | P0000 | 0 | 0 | 65535 |  |  |  | NE6-C | UP8 | Geely |  | CAN配置 | Geely客户特殊
305 | DFC_DCANTACM | 5 | U0291 | 0 | 0 | 0 | Lost Communication With Gear Shift Control Module "B" | 与TACM通讯丢失 |  | NE6-C | UP8 | Geely |  | CAN配置 | Geely客户特殊
306 | DFC_DCANTCCM | 3 | U0102 | 0 | 0 | 0 | Lost Communication With Transfer Case Control Module | 与TCCM模块通讯丢失 |  | NE6-C | UP8 | 普通 |  | CAN配置 | 普通客户
307 | DFC_DCANTCM | 3 | U0101 | 87 | 0 | 0 | Lost Communication with TCM | 与TCU通讯丢失 |  | NE6-C | UP8 | Geely |  | CAN配置 | Geely客户特殊
308 | DFC_DCANTCM | 3 | U0101 | 0 | 0 | 0 | Lost Communication with TCM | 与TCM模块通讯丢失 | TCU | NE6-C | UP8 | 普通 |  | CAN配置 | 普通客户
309 | DFC_DCANTCMCSM1 | 0 | P0000 | 0 | 0 | 65535 |  |  |  | NE6-C | UP8 | Geely |  | CAN配置 | Geely客户特殊
310 | DFC_DCANTCMCSM1 | 3 | U0402 | 86 | 0 | 0 | Invalid Data Received From TCM | TCM模块通讯Check Sum故障 | TCU | NE6-C | UP8 | 普通 |  | CAN配置 | 普通客户
311 | DFC_DCANTCMRCN1 | 0 | P0000 | 0 | 0 | 65535 |  |  |  | NE6-C | UP8 | Geely |  | CAN配置 | Geely客户特殊
312 | DFC_DCANTCMRCN1 | 3 | U0402 | 87 | 0 | 0 | Invalid Data Received From TCM | TCM模块通讯Rolling Count故障 | TCU | NE6-C | UP8 | 普通 |  | CAN配置 | 普通客户
313 | DFC_DCANTCS | 3 | U0129 | 0 | 0 | 0 | Lost Communication With Brake System Control Module "A" | 与TCS模块通讯丢失 | 制动控制系统 | NE6-C | UP8 | 普通 |  | CAN配置 | 普通客户
314 | DFC_DCANTMM | 3 | U011D | 0 | 0 | 0 | Lost Communication With All Wheel Drive Control Module | 与TMM模块通讯丢失 | 四驱扭矩管理模块 | NE6-C | UP8 | 普通 |  | CAN配置 | 普通客户
315 | DFC_DCANUBmax | 5 | U3502 | 0 | 0 | 0 | Control Module Input Power "A" Circuit High | 供电电源高 |  | NE6-C | UP8 | Geely |  | CAN配置 | Geely客户特殊
316 | DFC_DCANUBmax | 3 | U3502 | 0 | 0 | 0 | Control Module Input Power "A" Circuit High | CAN模块输入电压过高 |  | NE6-C | UP8 | 普通 |  | CAN配置 | 普通客户
317 | DFC_DCANUBmin | 5 | U3501 | 0 | 0 | 0 | Control Module Input Power "A" Circuit Low | 供电电源低 |  | NE6-C | UP8 | Geely |  | CAN配置 | Geely客户特殊
318 | DFC_DCANUBmin | 3 | U3501 | 0 | 0 | 0 | Control Module Input Power "A" Circuit Low | CAN模块输入电压过低 |  | NE6-C | UP8 | 普通 |  | CAN配置 | 普通客户
319 | DFC_DCANVCU | 3 | U0293 | 0 | 0 | 0 | Lost Communication With Hybrid/EV Powertrain Control Module | 与VCU通讯丢失 |  | NE6-C | UP8 | Geely |  | CAN配置 | Geely客户特殊
320 | DFC_DCANVCU | 3 | U0293 | 0 | 0 | 0 | Lost Communication With Hybrid/EV Powertrain Control Module | 与VCU模块通讯丢失 |  | NE6-C | UP8 | 普通 |  | CAN配置 | 普通客户
321 | DFC_DCDCSig | 5 | P0A94 | 0 | 0 | 0 | DC/DC Converter Performance | DC/DC稳压单元状态异常 |  | NE6-C | UP8 | 普通
322 | DFC_DevLibBattUHi | 0 | P0000 | 0 | 0 | 65535 |  |  |  | FA6A-P | UP8 | 普通
323 | DFC_DevLibBattULo | 0 | P0000 | 0 | 0 | 65535 |  |  |  | FA6A-P | UP8 | 普通
324 | DFC_DHDMTEmax | 3 | P240C | 0 | 0 | 0 | EVAP System Leak Detection Pump Heater Control Circuit High | 蒸发系统泄漏诊断DMTL加热单元电路电压过高 |  | FA6A-P | UP8 | 普通 |  | DMTL
325 | DFC_DHDMTEmin | 3 | P240B | 0 | 0 | 0 | EVAP System Leak Detection Pump Heater Control Circuit Low | 蒸发系统泄漏诊断DMTL加热单元电路电压过低 |  | FA6A-P | UP8 | 普通 |  | DMTL
326 | DFC_DHDMTEsig | 3 | P240A | 0 | 0 | 0 | EVAP System Leak Detection Pump Heater Control Circuit Open | 蒸发系统泄漏诊断DMTL加热单元电路开路 |  | FA6A-P | UP8 | 普通 |  | DMTL
327 | DFC_DK1Pmax | 0 | P0000 | 00 | 0 | 65535 | 后续从软件中删除，李峰负责跟踪 |  |  | FA5 | UP8 | 普通
328 | DFC_DK1Pmin | 0 | P0000 | 00 | 0 | 65535 | 后续从软件中删除，李峰负责跟踪 |  |  | FA5 | UP8 | 普通
329 | DFC_DK1Pnpl | 0 | P0000 | 00 | 0 | 65535 | 后续从软件中删除，李峰负责跟踪 |  |  | FA5 | UP8 | 普通
330 | DFC_DK2Pmax | 0 | P0000 | 00 | 0 | 65535 | 后续从软件中删除，李峰负责跟踪 |  |  | FA5 | UP8 | 普通
331 | DFC_DK2Pmin | 0 | P0000 | 00 | 0 | 65535 | 后续从软件中删除，李峰负责跟踪 |  |  | FA5 | UP8 | 普通
332 | DFC_DK2Pnpl | 0 | P0000 | 00 | 0 | 65535 | 后续从软件中删除，李峰负责跟踪 |  |  | FA5 | UP8 | 普通
333 | DFC_DKnpl | 0 | P0000 | 00 | 0 | 0 | 后续从软件中删除，李峰负责跟踪 |  |  | FA5 | UP8 | 普通
334 | DFC_DKRSA | 3 | P1510 | 00 | 0 | 0 | Knock Control Signal Evaluation Check Diagnostic Fault Detected | 爆震传感器信号评估诊断 |  | FA2 | UP8 | 普通
335 | DFC_DKVSmax | 0 | P0000 | 0 | 0 | 0 |  | FRA/ORA故障的内部总故障路径 |  | FA6B-F | UP8 | 普通 | 总
336 | DFC_DLINDCDCSig | 5 | P0A94 | 0 | 0 | 0 | DC/DC Converter Performance | DC/DC稳压单元状态异常 |  | PA/PFA | UP8 | 普通
337 | DFC_DMMVEmax | 3 | P24BF | 0 | 0 | 0 | EVAP System Leak Detection Pump Switching Valve Control Circuit High | 蒸发系统DMTL电磁阀控制电路电压过高 |  | FA6A-P | UP8 | 普通 |  | DMTL
338 | DFC_DMMVEmin | 3 | P24BE | 0 | 0 | 0 | EVAP System Leak Detection Pump Switching Valve Control Circuit Low | 蒸发系统DMTL电磁阀控制电路电压过低 |  | FA6A-P | UP8 | 普通 |  | DMTL
339 | DFC_DMMVEsig | 3 | P24BD | 0 | 0 | 0 | EVAP System Leak Detection Pump Switching Valve Control Circuit Open | 蒸发系统DMTL电磁阀控制电路开路 |  | FA6A-P | UP8 | 普通 |  | DMTL
340 | DFC_DMPMEmax | 3 | P2402 | 0 | 0 | 0 | EVAP System Leak Detection Pump Control Circuit High | 蒸发系统DMTL泵控制电路电压过高 |  | FA6A-P | UP8 | 普通 |  | DMTL
341 | DFC_DMPMEmin | 3 | P2401 | 0 | 0 | 0 | EVAP System Leak Detection Pump Control Circuit Low | 蒸发系统DMTL泵控制电路电压过低 |  | FA6A-P | UP8 | 普通 |  | DMTL
342 | DFC_DMPMEsig | 3 | P2400 | 0 | 0 | 0 | EVAP System Leak Detection Pump Control Circuit Open | 蒸发系统DMTL泵控制电路开路 |  | FA6A-P | UP8 | 普通 |  | DMTL
343 | DFC_DMTK | 0 | P0000 | 00 | 0 | 65535 | EVAP System Leak Detected (very small leak) | 蒸发系统0.5mm泄漏 | 默认关闭，如客户有需求由FA6B邮件输入打开（DMTL） | FA6B-E | UP8 | 普通 |  | 泄漏方案 | DMTL
344 | DFC_DMTKTAF | 0 | P0000 | 0 | 0 | 65535 |  | Service，0.5mm泄漏（ACF-CPV-FTIV区域） | 混合动力高压油箱 | FA6B-E | UP8 | 普通
345 | DFC_DMTLAF | 3 | P017F | 0 | 0 | 0 | EVAP System Leak Detection Pump Module Air Filter Restricted | DMTL空滤流阻过大 | DMTL | FA6B-E | UP8 | 普通 |  | 泄漏方案 | DMTL
346 | DFC_DMTLFREQmax | 3 | P1280 | 00 | 0 | 0 | Tank Leak Diagnosis Modul DMTL Reference Frequence Too High | DMTL泵电流频率过大 | DMTL | FA6B-E | UP8 | 普通 |  | 泄漏方案 | DMTL
347 | DFC_DMTLFREQmin | 3 | P1281 | 00 | 0 | 0 | Tank Leak Diagnosis Modul DMTL Reference Frequence Too Low | DMTL泵电流频率过小 | DMTL | FA6B-E | UP8 | 普通 |  | 泄漏方案 | DMTL
348 | DFC_DMTLmax | 3 | P043E | 00 | 0 | 0 | Evaporative Emission System Leak Detection Reference Orifice Low Flow | 蒸发系统泄漏诊断DMTL参考泵电流偏大 | DMTL | FA6B-E | UP8 | 普通 |  | 泄漏方案 | DMTL
349 | DFC_DMTLmin | 3 | P043F | 00 | 0 | 0 | Evaporative Emission System Leak Detection Reference Orifice High Flow | 蒸发系统泄漏诊断DMTL参考泵电流偏小 | DMTL | FA6B-E | UP8 | 普通 |  | 泄漏方案 | DMTL
350 | DFC_DMTLnpl | 3 | P24C1 | 0 | 0 | 0 | EVAP System Leak Detection Pump Switching Valve Performance/Stuck Off | DMTL泵怠速电流偏大 | DMTL | FA6B-E | UP8 | 普通 |  | 泄漏方案 | DMTL
351 | DFC_DMTLPURGFREQmin | 3 | P1287 | 0 | 0 | 0 | Tank Leak Diagnosis Modul DMTL Reference Frequence Too Low（Pump Gas Phase） | DMTL泵电流频率过小（泵气阶段） |  | FA6B-E | UP8 | SAIC |  | 泄漏方案 | DMTL | 369 | DFC_DMTLPURGFREQmin | 3 | P1287 | 0 | 0 | 0 | Tank Leak Diagnosis Modul DMTL Reference Frequence Too Low（Pump Gas Phase） | DMTL泵电流频率过小（泵气阶段）
352 | DFC_DMTLPURGFREQmin | 0 | P0000 | 0 | 0 | 65535 | 普通客户关闭 |  |  | FA6B-E | UP8 | 普通 |  | 泄漏方案 | DMTL | 368 | DFC_DMTLPURGFREQmin | 0 | P0000 | 0 | 0 | 65535
353 | DFC_DMTLsig | 3 | P2407 | 00 | 0 | 0 | EVAP System Leak Detection Pump Sense Circuit Intermittent/Erratic | DMTL泵电流波动超出合理性范围（湿度引起） | DMTL | FA6B-E | UP8 | 普通 |  | 泄漏方案 | DMTL
354 | DFC_DPCVDSO | 3 | P04DB | 7A | 0 | 0 | Crankcase Ventilation System Disconnected - Dirty side | 曲轴箱通风系统高负荷管路曲轴箱侧断开 | P Sensor方案 | FA6A-C | UP8 | 普通
355 | DFC_DPCVTSO | 3 | P04DB | 0 | 0 | 0 | Crankcase Ventilation System Disconnected | 曲轴箱通风系统高负荷管路断开 | P Sensor方案 | FA6A-C | UP8 | 普通
356 | DFC_DPMEEmax | 0 | P0000 | 0 | 0 | 0 | EVAP System Leak Detection Pump Control Circuit High | 蒸发系统DMTL泵控制电路电压过高 |  | FA6A-P | UP8 | 普通 |  | DMTL
357 | DFC_DPMEEmin | 0 | P0000 | 0 | 0 | 0 | EVAP System Leak Detection Pump Control Circuit Low | 蒸发系统DMTL泵控制电路电压过低 |  | FA6A-P | UP8 | 普通 |  | DMTL
358 | DFC_DPMEEsig | 0 | P0000 | 0 | 0 | 0 | EVAP System Leak Detection Pump Control Circuit Open | 蒸发系统DMTL泵控制电路开路 |  | FA6A-P | UP8 | 普通 |  | DMTL
359 | DFC_DRVMODNpl | 5 | P05D3 | 29 | 0 | 0 | Driver Mode Select Switch "A" Range/Performance | 驾驶模式选择开关合理性故障 | DrvMod_DD | PA/PFA | UP8 | 普通
360 | DFC_DrvModSRCMax | 5 | P05D2 | 0 | 0 | 0 | Driver Mode Select Switch "A" Circuit High | 驾驶模式选择开关电路电压过高 |  | PA/PFA | UP8 | 普通
361 | DFC_DrvModSRCMin | 5 | P05D1 | 0 | 0 | 0 | Driver Mode Select Switch "A" Circuit Low | 驾驶模式选择开关电路电压过低 |  | PA/PFA | UP8 | 普通
362 | DFC_DrvModSTK | 5 | P05D3 | 2A | 0 | 0 | Driver Mode Select Switch "A" Range/Performance | 驾驶模式选择开关信号粘滞 |  | PA/PFA | UP8 | 普通
363 | DFC_DSLmax | 0 | P0000 | 0 | 0 | 0 |  |  |  | FA6C | UP8 | 普通 | 总
364 | DFC_DSSmax | 0 | P0000 | 0 | 0 | 0 |  |  |  | FA6C | UP8 | 普通 | 总
365 | DFC_DSTDmax | 3 | P0451 | 28 | 0 | 0 | EVAP System Pressure Sensor/Switch Circuit Range/Performance | 油箱压力传感器信号偏移故障 |  | FA6B-E | UP8 | 普通 |  | 邮箱压力传感器 | 有
366 | DFC_DSTEmax | 3 | P0453 | 0 | 0 | 0 | EVAP System Pressure Sensor/Switch Circuit High | 油箱压力传感器电路电压过高 |  | FA6B-E | UP8 | 普通 |  | 邮箱压力传感器 | 有
367 | DFC_DSTEmin | 3 | P0452 | 0 | 0 | 0 | EVAP System Pressure Sensor/Switch Circuit Low | 油箱压力传感器电路电压过低 |  | FA6B-E | UP8 | 普通 |  | 邮箱压力传感器 | 有
368 | DFC_DSTmax | 0 | P0000 | 0 | 0 | 0 |  |  |  | FA6B-E | UP8 | 普通 | 总 | 邮箱压力传感器 | 有
369 | DFC_DSTRmax | 3 | P1282 | 0 | 0 | 0 | EVAP System Pressure Sensor/Switch Circuit Range/Performance | 油箱压力传感器信号超范围（正向） |  | FA6B-E | UP8 | 普通 |  | 邮箱压力传感器 | 有
370 | DFC_DSTRmin | 3 | P1283 | 0 | 0 | 0 | EVAP System Pressure Sensor/Switch Circuit Range/Performance | 油箱压力传感器信号超范围（负向） |  | FA6B-E | UP8 | 普通 |  | 邮箱压力传感器 | 有
371 | DFC_DSTRnpl | 3 | P0451 | 2A | 0 | 0 | EVAP System Pressure Sensor/Switch Circuit Range/Performance | 油箱压力传感器信号粘滞合理性故障 |  | FA6B-E | UP8 | 普通 |  | 邮箱压力传感器 | 有
372 | DFC_DSTRsig | 3 | P0451 | 25 | 0 | 0 | EVAP System Pressure Sensor/Switch Circuit Range/Performance | 油箱压力传感器信号振荡故障 |  | FA6B-E | UP8 | 普通 |  | 邮箱压力传感器 | 有
373 | DFC_DSTTI | 0 | P0000 | 0 | 0 | 65535 |  |  |  | FA6A-S | UP8 | 普通
374 | DFC_DSUmax | 0 | P0000 | 0 | 0 | 0 |  |  |  | FA6C | UP8 | 普通 | 总
375 | DFC_DYLSUmin | 3 | P0133 | 0 | 0 | 0 | O2 Sensor Circuit Slow Response Bank 1 Sensor 1 | 上游氧传感器老化 | 上游氧LSU项目打开 | FA6B-O | UP8 | 普通 |  | 上游氧类型 | LSU4.9/LSU ADV
376 | DFC_EBSMax | 5 | P1430 | 0 | 0 | 0 | Battery Has Been Changed and Long Time No Tester Confirmation | 电池种类变换故障 |  | PA/PFA | UP8 | 普通 |  | EBS
377 | DFC_EBSMin | 5 | P1431 | 0 | 0 | 0 | EBS or Battery Error | EBS或电池故障 |  | PA/PFA | UP8 | 普通 |  | EBS
378 | DFC_EBSSig | 5 | P1432 | 0 | 0 | 0 | EBS Temporary Error | EBS通讯负载率过高 |  | PA/PFA | UP8 | 普通 |  | EBS
379 | DFC_EEPNpl | 6 | P062F | 41 | 0 | 0 | Internal Control Module EEPROM Error | EEPROM Checksum校验故障 | 只有SAIC客户打开，其他关闭 | NE1-O | UP8 | SAIC |  | EEP | SAIC
380 | DFC_EEPNpl | 0 | P0000 | 0 | 0 | 65535 | Internal Control Module EEPROM Error | EEPROM Checksum校验故障 | 只有SAIC客户打开，其他关闭 | NE1-O | UP8 | 普通 |  | EEP | 普通
2062 | DFC_EgrClPlaus | 3 | P040F | 0 | 3072 | 0 | EGR Temperature Sensor "A"/"B" Correlation | EGR中冷器冷却能力低故障 | 带EGR中冷器和温度传感器2的打开 | FA6C | UP8 | 普通 |  | EGR
2040 | DFC_EGRVlvCtrlDeB1 | 3 | P0404 | 77 | 3072 | 0 | EGR "A" Control Circuit Range/Performance | EGR阀目标位置与实际位置偏差超限故障 | 电机式EGR阀 | FA6C | UP8 | 普通
2041 | DFC_EGRVlvDycB1 | 3 | P0404 | 37 | 3072 | 0 | EGR "A" Control Circuit Range/Performance | EGR阀占空比超限故障 | 电机式EGR阀 | FA6C | UP8 | 普通
2042 | DFC_EGRVlvHBrdgOpenLoadB1 | 0 | P0000 | 00 | 0 | 0 | EGR Throttle Control Circuit "A" /Open | EGR驱动控制电路A端开路 |  | FA6A-P | UP8 | 普通 |  | EGR
2043 | DFC_EGRVlvHBrdgOverTB1 | 0 | P0000 | 00 | 0 | 0 |  |  |  | FA6A-P | UP8 | 普通 |  | EGR
2044 | DFC_EGRVlvHBrdgOvrCurrB1 | 0 | P0000 | 00 | 0 | 0 |  |  |  | FA6A-P | UP8 | 普通 |  | EGR
2045 | DFC_EGRVlvHBrdgShoCirBatt1B1 | 0 | P0000 | 00 | 0 | 0 | EGR Throttle Control Circuit "A" High | EGR驱动控制电路A端电压过高 |  | FA6A-P | UP8 | 普通 |  | EGR
2046 | DFC_EGRVlvHBrdgShoCirBatt2B1 | 0 | P0000 | 00 | 0 | 0 | EGR Throttle Control Circuit "B" High | EGR驱动控制电路B端电压过高 |  | FA6A-P | UP8 | 普通 |  | EGR
2047 | DFC_EGRVlvHBrdgShoCirGnd1B1 | 0 | P0000 | 00 | 0 | 0 | EGR Throttle Control Circuit "A" Low | EGR驱动控制电路A端电压过低 |  | FA6A-P | UP8 | 普通 |  | EGR
2048 | DFC_EGRVlvHBrdgShoCirGnd2B1 | 0 | P0000 | 00 | 0 | 0 | EGR Throttle Control Circuit "B" Low | EGR驱动控制电路B端电压过低 |  | FA6A-P | UP8 | 普通 |  | EGR
2049 | DFC_EGRVlvHBrdgShoCirOverLoadB1 | 0 | P0000 | 00 | 0 | 0 | EGR Throttle Control Circuit "B" /Open | EGR驱动控制电路B端开路 |  | FA6A-P | UP8 | 普通 |  | EGR
2050 | DFC_EGRVlvHBrdgTOverCurrB1 | 0 | P0000 | 00 | 0 | 0 |  |  |  | FA6A-P | UP8 | 普通 |  | EGR
2051 | DFC_EGRVlvHBrdgUndrUB1 | 0 | P0000 | 00 | 0 | 0 |  |  |  | FA6A-P | UP8 | 普通 |  | EGR
2052 | DFC_EGRVlvOpenLoadB1 | 3 | P0487 | 00 | 3072 | 0 | EGR Throttle Control Circuit "A" /Open | EGR阀控制电路A/B端开路 |  | FA6A-P | UP8 | 普通 |  | EGR
2053 | DFC_EGRVlvOverTB1 | 0 | P0000 | 00 | 0 | 0 |  |  |  | FA6A-P | UP8 | 普通 |  | EGR
2054 | DFC_EGRVlvPrmntFirstOffsLrnMaxB1 | 3 | P049D | 22 | 3072 | 0 | EGR "A" Control Position Exceeded Learning Limit | EGR阀初次零位自学习超上限 | 电机式EGR阀 | FA6C | UP8 | 普通 |  | EGR
2055 | DFC_EGRVlvPrmntFirstOffsLrnMinB1 | 3 | P049D | 21 | 3072 | 0 | EGR "A" Control Position Exceeded Learning Limit | EGR阀初次零位自学习超下限 | 电机式EGR阀 | FA6C | UP8 | 普通 |  | EGR
2056 | DFC_EGRVlvPrmntOffsLrnMaxB1 | 3 | P049D | 72 | 3072 | 0 | EGR "A" Control Position Exceeded Learning Limit | EGR阀零位自学习超上限 | 电机式EGR阀 | FA6C | UP8 | 普通 |  | EGR
2057 | DFC_EGRVlvPrmntOffsLrnMinB1 | 3 | P049D | 73 | 3072 | 0 | EGR "A" Control Position Exceeded Learning Limit | EGR阀零位自学习超下限 | 电机式EGR阀 | FA6C | UP8 | 普通 |  | EGR
2058 | DFC_EGRVlvSens1MaxB1 | 3 | P0406 | 0 | 3072 | 0 | EGR Sensor "A" Circuit High | EGR阀位置传感器电压过高故障 | 电机式EGR阀 | FA6C | UP8 | 普通 |  | EGR
2059 | DFC_EGRVlvSens1MinB1 | 3 | P0405 | 0 | 3072 | 0 | EGR Sensor "A" Circuit Low | EGR阀位置传感器电压过低故障 | 电机式EGR阀 | FA6C | UP8 | 普通 |  | EGR
2060 | DFC_EGRVlvShoCircB1 | 3 | P2142 | 00 | 3072 | 0 | EGR Throttle Control Circuit "A" High | EGR阀控制电路A/B端短电源（或短地） |  | FA6A-P | UP8 | 普通 |  | EGR
2061 | DFC_EGRVlvSpiErrB1 | 3 | P1700 | 00 | 0 | 0 | EGR Throttle Control Circuit General Error | EGR驱动电路通讯故障 |  | FA6A-P | UP8 | 普通 |  | EGR
395 | DFC_EidBatLampStsSrv | 0 | P0000 | 00 | 0 | 65535 |  |  | Geely 48V | 48V-Geely | UP8 | Geely |  | 48V | 一轨
396 | DFC_EidBatLampStsSrv | 0 | P0000 | 00 | 0 | 65535 |  |  | Geely 48V | 48V-Geely | UP8 | Geely |  | 48V | 二轨
397 | DFC_EidBatLampStsWarn | 0 | P0000 | 00 | 0 | 65535 |  |  | Geely 48V | 48V-Geely | UP8 | Geely |  | 48V | 一轨
398 | DFC_EidBatLampStsWarn | 0 | P0000 | 00 | 0 | 65535 |  |  | Geely 48V | 48V-Geely | UP8 | Geely |  | 48V | 二轨
399 | DFC_EidBatPack1TInvld | 3 | U1B8C | 00 | 0 | 0 | Invalidity of Battery Pack Temperature 1 signal | 高压电池包1路温度信号Invalid故障 | Geely 48V | 48V-Geely | UP8 | Geely |  | 48V | 一轨
400 | DFC_EidBatPack1TInvld | 3 | U1B8C | 00 | 0 | 0 | Invalidity of Battery Pack Temperature 1 signal | 高压电池包1路温度信号Invalid故障 | Geely 48V | 48V-Geely | UP8 | Geely |  | 48V | 二轨
401 | DFC_EidBatPack1TTout | 3 | U1B9C | 00 | 0 | 0 | Timeout error of Battery Pack 1 Temperature signal | 高压电池包1路温度信号time out故障 | Geely 48V | 48V-Geely | UP8 | Geely |  | 48V | 一轨
402 | DFC_EidBatPack1TTout | 3 | U1B9C | 00 | 0 | 0 | Timeout error of Battery Pack 1 Temperature signal | 高压电池包1路温度信号time out故障 | Geely 48V | 48V-Geely | UP8 | Geely |  | 48V | 二轨
403 | DFC_EidBatPack2TInvld | 3 | U1B8D | 00 | 0 | 0 | Invalidity of Battery Pack Temperature signal | 高压电池包2路温度信号Invalid故障 | Geely 48V | 48V-Geely | UP8 | Geely |  | 48V | 一轨
404 | DFC_EidBatPack2TInvld | 3 | U1B8D | 00 | 0 | 0 | Invalidity of Battery Pack Temperature signal | 高压电池包2路温度信号Invalid故障 | Geely 48V | 48V-Geely | UP8 | Geely |  | 48V | 二轨
405 | DFC_EidBatPack2TTout | 3 | U1B9D | 00 | 0 | 0 | Timeout error of Battery Pack 2 Temperature signal | 高压电池包2路温度信号time out故障 | Geely 48V | 48V-Geely | UP8 | Geely |  | 48V | 一轨
406 | DFC_EidBatPack2TTout | 3 | U1B9D | 00 | 0 | 0 | Timeout error of Battery Pack 2 Temperature signal | 高压电池包2路温度信号time out故障 | Geely 48V | 48V-Geely | UP8 | Geely |  | 48V | 二轨
407 | DFC_EidBsgBltBkn | 13 | P1A76 | 00 | 0 | 0 | BSG Belt Broken | BSG皮带断裂 | Geely 48V | 48V-Geely | UP8 | Geely |  | 48V | 一轨
408 | DFC_EidBsgBltBkn | 13 | P1A76 | 00 | 0 | 0 | BSG Belt Broken | BSG皮带断裂 | Geely 48V | 48V-Geely | UP8 | Geely |  | 48V | 二轨
409 | DFC_EidBsgCtrTqAct | 3 | U1A31 | 00 | 0 | 0 | Message counter error of actual BSG torque signal | BSG实际扭矩信号rolling counter故障 | Geely 48V | 48V-Geely | UP8 | Geely |  | 48V | 一轨
410 | DFC_EidBsgCtrTqAct | 3 | U1A31 | 00 | 0 | 0 | Message counter error of actual BSG torque signal | BSG实际扭矩信号rolling counter故障 | Geely 48V | 48V-Geely | UP8 | Geely |  | 48V | 二轨
411 | DFC_EidBsgCtrTqDynMax | 3 | U1A36 | 00 | 0 | 0 | Message counter error of maximum positive available torque for 1s signal | BSG动态最大扭矩信号rolling counter故障 | Geely 48V | 48V-Geely | UP8 | Geely |  | 48V | 一轨
412 | DFC_EidBsgCtrTqDynMax | 3 | U1A36 | 00 | 0 | 0 | Message counter error of maximum positive available torque for 1s signal | BSG动态最大扭矩信号rolling counter故障 | Geely 48V | 48V-Geely | UP8 | Geely |  | 48V | 二轨
413 | DFC_EidBsgCtrTqDynMin | 3 | U1A37 | 00 | 0 | 0 | Message counter error of minimum positive available torque for 1s signal | BSG动态最小扭矩信号rolling counter故障 | Geely 48V | 48V-Geely | UP8 | Geely |  | 48V | 一轨
414 | DFC_EidBsgCtrTqDynMin | 3 | U1A37 | 00 | 0 | 0 | Message counter error of minimum positive available torque for 1s signal | BSG动态最小扭矩信号rolling counter故障 | Geely 48V | 48V-Geely | UP8 | Geely |  | 48V | 二轨
415 | DFC_EidBsgCtrTqQstatMax | 3 | U1A32 | 00 | 0 | 0 | Message counter error of maximum positive available torque for 10s signal | BSG静态最大扭矩信号rolling counter故障 | Geely 48V | 48V-Geely | UP8 | Geely |  | 48V | 一轨
416 | DFC_EidBsgCtrTqQstatMax | 3 | U1A32 | 00 | 0 | 0 | Message counter error of maximum positive available torque for 10s signal | BSG静态最大扭矩信号rolling counter故障 | Geely 48V | 48V-Geely | UP8 | Geely |  | 48V | 二轨
417 | DFC_EidBsgCtrTqQstatMin | 3 | U1A33 | 00 | 0 | 0 | Message counter error of minimum positive available torque for 10s signal | BSG静态最小扭矩信号rolling counter故障 | Geely 48V | 48V-Geely | UP8 | Geely |  | 48V | 一轨
418 | DFC_EidBsgCtrTqQstatMin | 3 | U1A33 | 00 | 0 | 0 | Message counter error of minimum positive available torque for 10s signal | BSG静态最小扭矩信号rolling counter故障 | Geely 48V | 48V-Geely | UP8 | Geely |  | 48V | 二轨
419 | DFC_EidBsgErr1 | 4 | P1A73 | 00 | 0 | 0 | BSG error 1 | BSG故障1 | Geely 48V | 48V-Geely | UP8 | Geely |  | 48V | 一轨
420 | DFC_EidBsgErr1 | 4 | P1A73 | 00 | 0 | 0 | BSG error 1 | BSG故障1 | Geely 48V | 48V-Geely | UP8 | Geely |  | 48V | 二轨
421 | DFC_EidBsgErr2 | 3 | P1A74 | 00 | 0 | 0 | BSG error 2 | BSG故障2 | Geely 48V | 48V-Geely | UP8 | Geely |  | 48V | 一轨
422 | DFC_EidBsgErr2 | 3 | P1A74 | 00 | 0 | 0 | BSG error 2 | BSG故障2 | Geely 48V | 48V-Geely | UP8 | Geely |  | 48V | 二轨
423 | DFC_EidBsgErr3 | 3 | P1A75 | 00 | 0 | 0 | BSG error 3 | BSG故障3 | Geely 48V | 48V-Geely | UP8 | Geely |  | 48V | 一轨
424 | DFC_EidBsgErr3 | 3 | P1A75 | 00 | 0 | 0 | BSG error 3 | BSG故障3 | Geely 48V | 48V-Geely | UP8 | Geely |  | 48V | 二轨
425 | DFC_EidBsgExcISnrCH | 13 | P1B78 | 00 | 0 | 0 | BSG excitation current sensor circuit high | BSG 励磁电流传感器对高短路故障 | Geely 48V | 48V-Geely | UP8 | Geely |  | 48V | 一轨
426 | DFC_EidBsgExcISnrCH | 13 | P1B78 | 00 | 0 | 0 | BSG excitation current sensor circuit high | BSG 励磁电流传感器对高短路故障 | Geely 48V | 48V-Geely | UP8 | Geely |  | 48V | 二轨
427 | DFC_EidBsgExcISnrCL | 13 | P1B77 | 00 | 0 | 0 | BSG excitation current sensor circuit low or open load | BSG 励磁电流传感器对地短路故障或开路故障 | Geely 48V | 48V-Geely | UP8 | Geely |  | 48V | 一轨
428 | DFC_EidBsgExcISnrCL | 13 | P1B77 | 00 | 0 | 0 | BSG excitation current sensor circuit low or open load | BSG 励磁电流传感器对地短路故障或开路故障 | Geely 48V | 48V-Geely | UP8 | Geely |  | 48V | 二轨
429 | DFC_EidBsgExcISnrOC | 0 | P0000 | 00 | 0 | 65535 | BSG excitation current sensor circuit open load | BSG 励磁电流传感器开路故障 | Geely 48V | 48V-Geely | UP8 | Geely |  | 48V | 一轨
430 | DFC_EidBsgExcISnrOC | 0 | P0000 | 00 | 0 | 65535 | BSG excitation current sensor circuit open load | BSG 励磁电流传感器开路故障 | Geely 48V | 48V-Geely | UP8 | Geely |  | 48V | 二轨
431 | DFC_EidBsgExcTSnrCHOC | 13 | P1B7D | 00 | 0 | 0 | BSG excitation temperature sensor circuit high or open load | BSG励磁电路温度传感器对高短路或开路故障 | Geely 48V | 48V-Geely | UP8 | Geely |  | 48V | 一轨
432 | DFC_EidBsgExcTSnrCHOC | 13 | P1B7D | 00 | 0 | 0 | BSG excitation temperature sensor circuit high or open load | BSG励磁电路温度传感器对高短路或开路故障 | Geely 48V | 48V-Geely | UP8 | Geely |  | 48V | 二轨
433 | DFC_EidBsgExcTSnrCL | 13 | P1B7C | 00 | 0 | 0 | BSG excitation temperature sensor circuit low | BSG励磁电路温度传感器对地短路故障 | Geely 48V | 48V-Geely | UP8 | Geely |  | 48V | 一轨
434 | DFC_EidBsgExcTSnrCL | 13 | P1B7C | 00 | 0 | 0 | BSG excitation temperature sensor circuit low | BSG励磁电路温度传感器对地短路故障 | Geely 48V | 48V-Geely | UP8 | Geely |  | 48V | 二轨
435 | DFC_EidBsgNInvldAct | 5 | U1A00 | 00 | 0 | 0 | Invalidity of actual BSG speed signal | BSG转速信号Invalid故障 | Geely 48V | 48V-Geely | UP8 | Geely |  | 48V | 一轨
436 | DFC_EidBsgNInvldAct | 5 | U1A00 | 00 | 0 | 0 | Invalidity of actual BSG speed signal | BSG转速信号Invalid故障 | Geely 48V | 48V-Geely | UP8 | Geely |  | 48V | 二轨
437 | DFC_EidBsgNToutAct | 5 | U1A10 | 00 | 0 | 0 | Timeout error of actual BSG speed signal | BSG转速信号time out 故障 | Geely 48V | 48V-Geely | UP8 | Geely |  | 48V | 一轨
438 | DFC_EidBsgNToutAct | 5 | U1A10 | 00 | 0 | 0 | Timeout error of actual BSG speed signal | BSG转速信号time out 故障 | Geely 48V | 48V-Geely | UP8 | Geely |  | 48V | 二轨
439 | DFC_EidBsgPcbTSnrCHOC | 13 | P1B7B | 00 | 0 | 0 | BSG PCB temperature sensor circuit high or open | BSG PCB温度传感器对高短路或开路故障 | Geely 48V | 48V-Geely | UP8 | Geely |  | 48V | 一轨
440 | DFC_EidBsgPcbTSnrCHOC | 13 | P1B7B | 00 | 0 | 0 | BSG PCB temperature sensor circuit high or open | BSG PCB温度传感器对高短路或开路故障 | Geely 48V | 48V-Geely | UP8 | Geely |  | 48V | 二轨
441 | DFC_EidBsgPcbTSnrCL | 13 | P1B7A | 00 | 0 | 0 | BSG PCB temperature sensor circuit low | BSG PCB温度传感器对地短路故障 | Geely 48V | 48V-Geely | UP8 | Geely |  | 48V | 一轨
442 | DFC_EidBsgPcbTSnrCL | 13 | P1B7A | 00 | 0 | 0 | BSG PCB temperature sensor circuit low | BSG PCB温度传感器对地短路故障 | Geely 48V | 48V-Geely | UP8 | Geely |  | 48V | 二轨
443 | DFC_EidBsgPhISnrCH | 13 | P1B75 | 00 | 0 | 0 | BSG phase current sensor circuit high | BSG相电流传感器对高短路故障 | Geely 48V | 48V-Geely | UP8 | Geely |  | 48V | 一轨
444 | DFC_EidBsgPhISnrCH | 13 | P1B75 | 00 | 0 | 0 | BSG phase current sensor circuit high | BSG相电流传感器对高短路故障 | Geely 48V | 48V-Geely | UP8 | Geely |  | 48V | 二轨
445 | DFC_EidBsgPhISnrCL | 13 | P1B74 | 00 | 0 | 0 | BSG phase current sensor circuit low | BSG相电流传感器对地短路故障 | Geely 48V | 48V-Geely | UP8 | Geely |  | 48V | 一轨
446 | DFC_EidBsgPhISnrCL | 13 | P1B74 | 00 | 0 | 0 | BSG phase current sensor circuit low | BSG相电流传感器对地短路故障 | Geely 48V | 48V-Geely | UP8 | Geely |  | 48V | 二轨
447 | DFC_EidBsgPhISnrOC | 13 | P1B76 | 00 | 0 | 0 | BSG phase current sensor circuit open | BSG相电流传感器开路故障 | Geely 48V | 48V-Geely | UP8 | Geely |  | 48V | 一轨
448 | DFC_EidBsgPhISnrOC | 13 | P1B76 | 00 | 0 | 0 | BSG phase current sensor circuit open | BSG相电流传感器开路故障 | Geely 48V | 48V-Geely | UP8 | Geely |  | 48V | 二轨
449 | DFC_EidBsgPmTSnrCLCH | 13 | P1B7E | 00 | 0 | 0 | BSG power module temperature sensor circuit short | BSG功率模块温度传感器短路故障 | Geely 48V | 48V-Geely | UP8 | Geely |  | 48V | 一轨
450 | DFC_EidBsgPmTSnrCLCH | 13 | P1B7E | 00 | 0 | 0 | BSG power module temperature sensor circuit short | BSG功率模块温度传感器短路故障 | Geely 48V | 48V-Geely | UP8 | Geely |  | 48V | 二轨
451 | DFC_EidBsgPmTSnrErr | 13 | P1A79 | 00 | 0 | 0 | BSG power module temperature sensor fault | BSG功率模块温度传感器故障 | Geely 48V | 48V-Geely | UP8 | Geely |  | 48V | 一轨
452 | DFC_EidBsgPmTSnrErr | 13 | P1A79 | 00 | 0 | 0 | BSG power module temperature sensor fault | BSG功率模块温度传感器故障 | Geely 48V | 48V-Geely | UP8 | Geely |  | 48V | 二轨
453 | DFC_EidBsgPmTSnrOC | 0 | P0000 | 00 | 0 | 65535 | BSG power module temperature sensor circuit open | BSG功率模块温度传感器开路故障 | Geely 48V | 48V-Geely | UP8 | Geely |  | 48V | 一轨
454 | DFC_EidBsgPmTSnrOC | 0 | P0000 | 00 | 0 | 65535 | BSG power module temperature sensor circuit open | BSG功率模块温度传感器开路故障 | Geely 48V | 48V-Geely | UP8 | Geely |  | 48V | 二轨
455 | DFC_EidBsgRPSnrCH | 13 | P1B71 | 00 | 0 | 0 | BSG rotor position sensor circuit high | BSG 位置传感器对高短路故障 | Geely 48V | 48V-Geely | UP8 | Geely |  | 48V | 一轨
456 | DFC_EidBsgRPSnrCH | 13 | P1B71 | 00 | 0 | 0 | BSG rotor position sensor circuit high | BSG 位置传感器对高短路故障 | Geely 48V | 48V-Geely | UP8 | Geely |  | 48V | 二轨
457 | DFC_EidBsgRPSnrCL | 13 | P1B70 | 00 | 0 | 0 | BSG rotor position sensor circuit low | BSG 位置传感器对地短路故障 | Geely 48V | 48V-Geely | UP8 | Geely |  | 48V | 一轨
458 | DFC_EidBsgRPSnrCL | 13 | P1B70 | 00 | 0 | 0 | BSG rotor position sensor circuit low | BSG 位置传感器对地短路故障 | Geely 48V | 48V-Geely | UP8 | Geely |  | 48V | 二轨
459 | DFC_EidBsgRPSnrErr | 13 | P1A78 | 00 | 0 | 0 | BSG rotor position sensor fault | BSG位置传感器故障 | Geely 48V | 48V-Geely | UP8 | Geely |  | 48V | 一轨
460 | DFC_EidBsgRPSnrErr | 13 | P1A78 | 00 | 0 | 0 | BSG rotor position sensor fault | BSG位置传感器故障 | Geely 48V | 48V-Geely | UP8 | Geely |  | 48V | 二轨
461 | DFC_EidBsgRPSnrOC | 0 | P0000 | 00 | 0 | 65535 | BSG rotor position sensor circuit open load | BSG 位置传感器开路故障 | Geely 48V | 48V-Geely | UP8 | Geely |  | 48V | 一轨
462 | DFC_EidBsgRPSnrOC | 0 | P0000 | 00 | 0 | 65535 | BSG rotor position sensor circuit open load | BSG 位置传感器开路故障 | Geely 48V | 48V-Geely | UP8 | Geely |  | 48V | 二轨
463 | DFC_EidBsgStCksErrAct | 3 | U1A29 | 00 | 0 | 0 | Checksum error of actual state of BSG signal | BSG状态信号checksum故障 | Geely 48V | 48V-Geely | UP8 | Geely |  | 48V | 一轨
464 | DFC_EidBsgStCksErrAct | 3 | U1A29 | 00 | 0 | 0 | Checksum error of actual state of BSG signal | BSG状态信号checksum故障 | Geely 48V | 48V-Geely | UP8 | Geely |  | 48V | 二轨
465 | DFC_EidBsgStDerat | 0 | P0000 | 00 | 0 | 65535 | BSG state derating | BSG降功率故障 | Geely 48V | 48V-Geely | UP8 | Geely |  | 48V | 一轨
466 | DFC_EidBsgStDerat | 0 | P0000 | 00 | 0 | 65535 | BSG state derating | BSG降功率故障 | Geely 48V | 48V-Geely | UP8 | Geely |  | 48V | 二轨
467 | DFC_EidBsgStFlt | 0 | P0000 | 00 | 0 | 65535 | BSG state fault | BSG状态故障 | Geely 48V | 48V-Geely | UP8 | Geely |  | 48V | 一轨
468 | DFC_EidBsgStFlt | 0 | P0000 | 00 | 0 | 65535 | BSG state fault | BSG状态故障 | Geely 48V | 48V-Geely | UP8 | Geely |  | 48V | 二轨
469 | DFC_EidBsgStToutAct | 3 | U1A19 | 00 | 0 | 0 | Timeout error of actual state of BSG signal | BSG状态信号time out 故障 | Geely 48V | 48V-Geely | UP8 | Geely |  | 48V | 一轨
470 | DFC_EidBsgStToutAct | 3 | U1A19 | 00 | 0 | 0 | Timeout error of actual state of BSG signal | BSG状态信号time out 故障 | Geely 48V | 48V-Geely | UP8 | Geely |  | 48V | 二轨
471 | DFC_EidBsgStTqCtlDerat | 0 | P0000 | 00 | 0 | 65535 |  |  | Geely 48V | 48V-Geely | UP8 | Geely |  | 48V | 一轨
472 | DFC_EidBsgStTqCtlDerat | 0 | P0000 | 00 | 0 | 65535 |  |  | Geely 48V | 48V-Geely | UP8 | Geely |  | 48V | 二轨
473 | DFC_EidBsgStTqCtlFlt | 0 | P0000 | 00 | 0 | 65535 |  |  | Geely 48V | 48V-Geely | UP8 | Geely |  | 48V | 一轨
474 | DFC_EidBsgStTqCtlFlt | 0 | P0000 | 00 | 0 | 65535 |  |  | Geely 48V | 48V-Geely | UP8 | Geely |  | 48V | 二轨
475 | DFC_EidBsgTqCksErrAct | 3 | U1A21 | 00 | 0 | 0 | Checksum error of actual BSG torque signal | BSG实际扭矩信号checksum故障 | Geely 48V | 48V-Geely | UP8 | Geely |  | 48V | 一轨
476 | DFC_EidBsgTqCksErrAct | 3 | U1A21 | 00 | 0 | 0 | Checksum error of actual BSG torque signal | BSG实际扭矩信号checksum故障 | Geely 48V | 48V-Geely | UP8 | Geely |  | 48V | 二轨
477 | DFC_EidBsgTqCksErrDynMax | 3 | U1A26 | 00 | 0 | 0 | Checksum error of maximum positive available torque for 1s signal | BSG动态最大扭矩信号checksum故障 | Geely 48V | 48V-Geely | UP8 | Geely |  | 48V | 一轨
478 | DFC_EidBsgTqCksErrDynMax | 3 | U1A26 | 00 | 0 | 0 | Checksum error of maximum positive available torque for 1s signal | BSG动态最大扭矩信号checksum故障 | Geely 48V | 48V-Geely | UP8 | Geely |  | 48V | 二轨
479 | DFC_EidBsgTqCksErrDynMin | 3 | U1A27 | 00 | 0 | 0 | Checksum error of minimum positive available torque for 1s signal | BSG动态最小扭矩信号checksum故障 | Geely 48V | 48V-Geely | UP8 | Geely |  | 48V | 一轨
480 | DFC_EidBsgTqCksErrDynMin | 3 | U1A27 | 00 | 0 | 0 | Checksum error of minimum positive available torque for 1s signal | BSG动态最小扭矩信号checksum故障 | Geely 48V | 48V-Geely | UP8 | Geely |  | 48V | 二轨
481 | DFC_EidBsgTqCksErrQstatMax | 3 | U1A22 | 00 | 0 | 0 | Checksum error of maximum positive available torque for 10s signal | BSG静态最大扭矩信号checksum故障 | Geely 48V | 48V-Geely | UP8 | Geely |  | 48V | 一轨
482 | DFC_EidBsgTqCksErrQstatMax | 3 | U1A22 | 00 | 0 | 0 | Checksum error of maximum positive available torque for 10s signal | BSG静态最大扭矩信号checksum故障 | Geely 48V | 48V-Geely | UP8 | Geely |  | 48V | 二轨
483 | DFC_EidBsgTqCksErrQstatMin | 3 | U1A23 | 00 | 0 | 0 | Checksum error of minimum positive available torque for 10s signal | BSG静态最小扭矩信号checksum故障 | Geely 48V | 48V-Geely | UP8 | Geely |  | 48V | 一轨
484 | DFC_EidBsgTqCksErrQstatMin | 3 | U1A23 | 00 | 0 | 0 | Checksum error of minimum positive available torque for 10s signal | BSG静态最小扭矩信号checksum故障 | Geely 48V | 48V-Geely | UP8 | Geely |  | 48V | 二轨
485 | DFC_EidBsgTqInvldAct | 3 | U1A01 | 00 | 0 | 0 | Invalidity of actual BSG torque signal | BSG实际扭矩信号Invalid故障 | Geely 48V | 48V-Geely | UP8 | Geely |  | 48V | 一轨
486 | DFC_EidBsgTqInvldAct | 3 | U1A01 | 00 | 0 | 0 | Invalidity of actual BSG torque signal | BSG实际扭矩信号Invalid故障 | Geely 48V | 48V-Geely | UP8 | Geely |  | 48V | 二轨
487 | DFC_EidBsgTqInvldDynMax | 3 | U1A06 | 00 | 0 | 0 | Invalidity of maximum positive available torque for 1s signal | BSG动态最大扭矩信号Invalid故障 | Geely 48V | 48V-Geely | UP8 | Geely |  | 48V | 一轨
488 | DFC_EidBsgTqInvldDynMax | 3 | U1A06 | 00 | 0 | 0 | Invalidity of maximum positive available torque for 1s signal | BSG动态最大扭矩信号Invalid故障 | Geely 48V | 48V-Geely | UP8 | Geely |  | 48V | 二轨
489 | DFC_EidBsgTqInvldDynMin | 3 | U1A07 | 00 | 0 | 0 | Invalidity of minimum positive available torque for 1s signal | BSG动态最小扭矩信号Invalid故障 | Geely 48V | 48V-Geely | UP8 | Geely |  | 48V | 一轨
490 | DFC_EidBsgTqInvldDynMin | 3 | U1A07 | 00 | 0 | 0 | Invalidity of minimum positive available torque for 1s signal | BSG动态最小扭矩信号Invalid故障 | Geely 48V | 48V-Geely | UP8 | Geely |  | 48V | 二轨
491 | DFC_EidBsgTqInvldQstatMax | 3 | U1A02 | 00 | 0 | 0 | Invalidity of maximum positive available torque for 10s signal | BSG静态最大扭矩信号Invalid故障 | Geely 48V | 48V-Geely | UP8 | Geely |  | 48V | 一轨
492 | DFC_EidBsgTqInvldQstatMax | 3 | U1A02 | 00 | 0 | 0 | Invalidity of maximum positive available torque for 10s signal | BSG静态最大扭矩信号Invalid故障 | Geely 48V | 48V-Geely | UP8 | Geely |  | 48V | 二轨
493 | DFC_EidBsgTqInvldQstatMin | 3 | U1A03 | 00 | 0 | 0 | Invalidity of minimum positive available torque for 10s signal | BSG静态最小扭矩信号Invalid故障 | Geely 48V | 48V-Geely | UP8 | Geely |  | 48V | 一轨
494 | DFC_EidBsgTqInvldQstatMin | 3 | U1A03 | 00 | 0 | 0 | Invalidity of minimum positive available torque for 10s signal | BSG静态最小扭矩信号Invalid故障 | Geely 48V | 48V-Geely | UP8 | Geely |  | 48V | 二轨
495 | DFC_EidBsgTqToutAct | 3 | U1A11 | 00 | 0 | 0 | Timeout error of actual BSG torque signal | BSG实际扭矩信号time out故障 | Geely 48V | 48V-Geely | UP8 | Geely |  | 48V | 一轨
496 | DFC_EidBsgTqToutAct | 3 | U1A11 | 00 | 0 | 0 | Timeout error of actual BSG torque signal | BSG实际扭矩信号time out故障 | Geely 48V | 48V-Geely | UP8 | Geely |  | 48V | 二轨
497 | DFC_EidBsgTqToutDynMax | 3 | U1A16 | 00 | 0 | 0 | Timeout error of maximum positive available torque for 1s signal | BSG动态最大扭矩信号time out故障 | Geely 48V | 48V-Geely | UP8 | Geely |  | 48V | 一轨
498 | DFC_EidBsgTqToutDynMax | 3 | U1A16 | 00 | 0 | 0 | Timeout error of maximum positive available torque for 1s signal | BSG动态最大扭矩信号time out故障 | Geely 48V | 48V-Geely | UP8 | Geely |  | 48V | 二轨
499 | DFC_EidBsgTqToutDynMin | 3 | U1A17 | 00 | 0 | 0 | Timeout error of minimum positive available torque for 1s signal | BSG动态最小扭矩信号time out故障 | Geely 48V | 48V-Geely | UP8 | Geely |  | 48V | 一轨
500 | DFC_EidBsgTqToutDynMin | 3 | U1A17 | 00 | 0 | 0 | Timeout error of minimum positive available torque for 1s signal | BSG动态最小扭矩信号time out故障 | Geely 48V | 48V-Geely | UP8 | Geely |  | 48V | 二轨
501 | DFC_EidBsgTqToutQstatMax | 3 | U1A12 | 00 | 0 | 0 | Timeout error of maximum positive available torque for 10s signal | BSG静态最大扭矩信号time out故障 | Geely 48V | 48V-Geely | UP8 | Geely |  | 48V | 一轨
502 | DFC_EidBsgTqToutQstatMax | 3 | U1A12 | 00 | 0 | 0 | Timeout error of maximum positive available torque for 10s signal | BSG静态最大扭矩信号time out故障 | Geely 48V | 48V-Geely | UP8 | Geely |  | 48V | 二轨
503 | DFC_EidBsgTqToutQstatMin | 3 | U1A13 | 00 | 0 | 0 | Timeout error of minimum positive available torque for 10s signal | BSG静态最小扭矩信号time out故障 | Geely 48V | 48V-Geely | UP8 | Geely |  | 48V | 一轨
504 | DFC_EidBsgTqToutQstatMin | 3 | U1A13 | 00 | 0 | 0 | Timeout error of minimum positive available torque for 10s signal | BSG静态最小扭矩信号time out故障 | Geely 48V | 48V-Geely | UP8 | Geely |  | 48V | 二轨
505 | DFC_EidBsgUSnrCH | 13 | P1B73 | 00 | 0 | 0 | BSG voltage sensor circuit high | BSG 48V电压传感器对高短路故障 | Geely 48V | 48V-Geely | UP8 | Geely |  | 48V | 一轨
506 | DFC_EidBsgUSnrCH | 13 | P1B73 | 00 | 0 | 0 | BSG voltage sensor circuit high | BSG 48V电压传感器对高短路故障 | Geely 48V | 48V-Geely | UP8 | Geely |  | 48V | 二轨
507 | DFC_EidBsgUSnrCLOC | 13 | P1B72 | 00 | 0 | 0 | BSG voltage sensor circuit low or open load | BSG 48V电压传感器对地短路或开路故障 | Geely 48V | 48V-Geely | UP8 | Geely |  | 48V | 一轨
508 | DFC_EidBsgUSnrCLOC | 13 | P1B72 | 00 | 0 | 0 | BSG voltage sensor circuit low or open load | BSG 48V电压传感器对地短路或开路故障 | Geely 48V | 48V-Geely | UP8 | Geely |  | 48V | 二轨
509 | DFC_EidChInvldMaxContns | 0 | P0000 | 00 | 0 | 65535 | Invalidity of HV battery Maximum Continunous Charge Power signal | 高压电池包最大持续充电功率信号Invalid故障 | Geely 48V | 48V-Geely | UP8 | Geely |  | 48V | 一轨
510 | DFC_EidChInvldMaxContns | 0 | P0000 | 00 | 0 | 65535 | Invalidity of HV battery Maximum Continunous Charge Power signal | 高压电池包最大持续充电功率信号Invalid故障 | Geely 48V | 48V-Geely | UP8 | Geely |  | 48V | 二轨
511 | DFC_EidChInvldMaxDyn | 3 | U1A80 | 00 | 0 | 0 | Invalidity of HV battery Maximum Dynamic Charge Power signal | 高压电池包最大动态充电功率信号Invalid故障 | Geely 48V | 48V-Geely | UP8 | Geely |  | 48V | 一轨
512 | DFC_EidChInvldMaxDyn | 3 | U1A80 | 00 | 0 | 0 | Invalidity of HV battery Maximum Dynamic Charge Power signal | 高压电池包最大动态充电功率信号Invalid故障 | Geely 48V | 48V-Geely | UP8 | Geely |  | 48V | 二轨
513 | DFC_EidChInvldMaxPeak | 3 | U1A82 | 00 | 0 | 0 | Invalidity of HV battery Maximum Peak Charge Power signal | 高压电池包最大峰值充电功率信号Invalid故障 | Geely 48V | 48V-Geely | UP8 | Geely |  | 48V | 一轨
514 | DFC_EidChInvldMaxPeak | 3 | U1A82 | 00 | 0 | 0 | Invalidity of HV battery Maximum Peak Charge Power signal | 高压电池包最大峰值充电功率信号Invalid故障 | Geely 48V | 48V-Geely | UP8 | Geely |  | 48V | 二轨
515 | DFC_EidChToutMaxContns | 0 | P0000 | 00 | 0 | 65535 | Timeout error of HV battery Maximum Continunous Charge Power signal | 高压电池包最大持续充电功率信号time out故障 | Geely 48V | 48V-Geely | UP8 | Geely |  | 48V | 一轨
516 | DFC_EidChToutMaxContns | 0 | P0000 | 00 | 0 | 65535 | Timeout error of HV battery Maximum Continunous Charge Power signal | 高压电池包最大持续充电功率信号time out故障 | Geely 48V | 48V-Geely | UP8 | Geely |  | 48V | 二轨
517 | DFC_EidChToutMaxDyn | 3 | U1B90 | 00 | 0 | 0 | Timeout error of HV battery Maximum Dynamic Charge Power signal | 高压电池包最大动态充电功率信号time out故障 | Geely 48V | 48V-Geely | UP8 | Geely |  | 48V | 一轨
518 | DFC_EidChToutMaxDyn | 3 | U1B90 | 00 | 0 | 0 | Timeout error of HV battery Maximum Dynamic Charge Power signal | 高压电池包最大动态充电功率信号time out故障 | Geely 48V | 48V-Geely | UP8 | Geely |  | 48V | 二轨
519 | DFC_EidChToutMaxPeak | 3 | U1B92 | 00 | 0 | 0 | Timeout error of HV battery Maximum Peak Charge Power signal | 高压电池包最大峰值充电功率信号time out故障 | Geely 48V | 48V-Geely | UP8 | Geely |  | 48V | 一轨
520 | DFC_EidChToutMaxPeak | 3 | U1B92 | 00 | 0 | 0 | Timeout error of HV battery Maximum Peak Charge Power signal | 高压电池包最大峰值充电功率信号time out故障 | Geely 48V | 48V-Geely | UP8 | Geely |  | 48V | 二轨
521 | DFC_EidCksErrUHvAct | 3 | U1A25 | 00 | 0 | 0 | Checksum error of actual high voltage from BSG signal | BSG高压端电压信号checksum故障 | Geely 48V | 48V-Geely | UP8 | Geely |  | 48V | 一轨
522 | DFC_EidCksErrUHvAct | 3 | U1A25 | 00 | 0 | 0 | Checksum error of actual high voltage from BSG signal | BSG高压端电压信号checksum故障 | Geely 48V | 48V-Geely | UP8 | Geely |  | 48V | 二轨
523 | DFC_EidClmpBatCtrStHv | 5 | U1BB8 | 00 | 0 | 0 | Message counter error of Hv battery clamp status signal | 高压电池包继电器信号rolling counter故障 | Geely 48V | 48V-Geely | UP8 | Geely |  | 48V | 一轨
524 | DFC_EidClmpBatCtrStHv | 5 | U1BB8 | 00 | 0 | 0 | Message counter error of Hv battery clamp status signal | 高压电池包继电器信号rolling counter故障 | Geely 48V | 48V-Geely | UP8 | Geely |  | 48V | 二轨
525 | DFC_EidClmpBatInvldStHv | 5 | U1B88 | 00 | 0 | 0 | Invalidity of Hv battery clamp status signal | 高压电池包继电器信号Invalid故障 | Geely 48V | 48V-Geely | UP8 | Geely |  | 48V | 一轨
526 | DFC_EidClmpBatInvldStHv | 5 | U1B88 | 00 | 0 | 0 | Invalidity of Hv battery clamp status signal | 高压电池包继电器信号Invalid故障 | Geely 48V | 48V-Geely | UP8 | Geely |  | 48V | 二轨
527 | DFC_EidClmpBatToutStHv | 5 | U1B98 | 00 | 0 | 0 | Timeout error of Hv battery clamp status signal | 高压电池包继电器信号time out故障 | Geely 48V | 48V-Geely | UP8 | Geely |  | 48V | 一轨
528 | DFC_EidClmpBatToutStHv | 5 | U1B98 | 00 | 0 | 0 | Timeout error of Hv battery clamp status signal | 高压电池包继电器信号time out故障 | Geely 48V | 48V-Geely | UP8 | Geely |  | 48V | 二轨
529 | DFC_EidClmpHvbatStOpenIrrv | 4 | P1A64 | 00 | 0 | 0 | Irreversible error on High voltage battery signal | 高压电池包不可恢复故障 | Geely 48V | 48V-Geely | UP8 | Geely |  | 48V | 一轨
530 | DFC_EidClmpHvbatStOpenIrrv | 12 | P1A64 | 00 | 0 | 0 | Irreversible error on High voltage battery signal | 高压电池包不可恢复故障 | Geely 48V | 48V-Geely | UP8 | Geely |  | 48V | 二轨
531 | DFC_EidClmpHvbatStOpenRvsb | 3 | P1A65 | 00 | 0 | 0 | Reversible error on High voltage battery signal | 高压电池包可恢复故障 | Geely 48V | 48V-Geely | UP8 | Geely |  | 48V | 一轨
532 | DFC_EidClmpHvbatStOpenRvsb | 5 | P1A65 | 00 | 0 | 0 | Reversible error on High voltage battery signal | 高压电池包可恢复故障 | Geely 48V | 48V-Geely | UP8 | Geely |  | 48V | 二轨
533 | DFC_EidClmpHvbatStuckClsd | 13 | P1A61 | 00 | 0 | 0 | Hv battery clamp stuck closed | 高压电池包继电器钳滞（闭合）故障 | Geely 48V | 48V-Geely | UP8 | Geely |  | 48V | 一轨
534 | DFC_EidClmpHvbatStuckClsd | 12 | P1A61 | 00 | 0 | 0 | Hv battery clamp stuck closed | 高压电池包继电器钳滞（闭合）故障 | Geely 48V | 48V-Geely | UP8 | Geely |  | 48V | 二轨
535 | DFC_EidClmpHvbatStuckOpen | 13 | P1A60 | 00 | 0 | 0 | Hv battery clamp stuck open | 高压电池包继电器钳滞（打开）故障 | Geely 48V | 48V-Geely | UP8 | Geely |  | 48V | 一轨
536 | DFC_EidClmpHvbatStuckOpen | 12 | P1A60 | 00 | 0 | 0 | Hv battery clamp stuck open | 高压电池包继电器钳滞（打开）故障 | Geely 48V | 48V-Geely | UP8 | Geely |  | 48V | 二轨
537 | DFC_EidCluNotOpen | 0 | P0000 | 00 | 0 | 65535 |  |  | Geely 48V | 48V-Geely | UP8 | Geely |  | 48V | 一轨
538 | DFC_EidCluNotOpen | 0 | P0000 | 00 | 0 | 65535 |  |  | Geely 48V | 48V-Geely | UP8 | Geely |  | 48V | 二轨
539 | DFC_EidCluToutOpen | 0 | P0000 | 00 | 0 | 65535 | Timeout error of Clutch open possible flag signal | 离合器脱开信号time out故障 | Geely 48V | 48V-Geely | UP8 | Geely |  | 48V | 一轨
540 | DFC_EidCluToutOpen | 0 | P0000 | 00 | 0 | 65535 | Timeout error of Clutch open possible flag signal | 离合器脱开信号time out故障 | Geely 48V | 48V-Geely | UP8 | Geely |  | 48V | 二轨
541 | DFC_EidCtrBsgStAct | 3 | U1A39 | 00 | 0 | 0 | Message counter error of actual state of BSG signal | BSG状态信号rolling counter故障 | Geely 48V | 48V-Geely | UP8 | Geely |  | 48V | 一轨
542 | DFC_EidCtrBsgStAct | 3 | U1A39 | 00 | 0 | 0 | Message counter error of actual state of BSG signal | BSG状态信号rolling counter故障 | Geely 48V | 48V-Geely | UP8 | Geely |  | 48V | 二轨
543 | DFC_EidCtrIHvAct | 3 | U1A34 | 00 | 0 | 0 | Message counter error of actual current of BSG signal | BSG电流信号rolling counter故障 | Geely 48V | 48V-Geely | UP8 | Geely |  | 48V | 一轨
544 | DFC_EidCtrIHvAct | 3 | U1A34 | 00 | 0 | 0 | Message counter error of actual current of BSG signal | BSG电流信号rolling counter故障 | Geely 48V | 48V-Geely | UP8 | Geely |  | 48V | 二轨
545 | DFC_EidCtrStsRecupTgt | 5 | U1BBB | 00 | 0 | 0 | Message counter error of recuperation target status signal | 能量回收状态信号rolling counter故障 | Geely 48V | 48V-Geely | UP8 | Geely |  | 48V | 一轨
546 | DFC_EidCtrStsRecupTgt | 5 | U1BBB | 00 | 0 | 0 | Message counter error of recuperation target status signal | 能量回收状态信号rolling counter故障 | Geely 48V | 48V-Geely | UP8 | Geely |  | 48V | 二轨
547 | DFC_EidCtrUHvAct | 3 | U1A35 | 00 | 0 | 0 | Message counter error of actual high voltage from BSG signal | BSG高压端电压信号rolling counter故障 | Geely 48V | 48V-Geely | UP8 | Geely |  | 48V | 一轨
548 | DFC_EidCtrUHvAct | 3 | U1A35 | 00 | 0 | 0 | Message counter error of actual high voltage from BSG signal | BSG高压端电压信号rolling counter故障 | Geely 48V | 48V-Geely | UP8 | Geely |  | 48V | 二轨
549 | DFC_EidDcdcFlt | 13 | P1A56 | 00 | 0 | 0 | DCDC Fault | DCDC故障 | Geely 48V | 48V-Geely | UP8 | Geely |  | 48V | 一轨
550 | DFC_EidDcdcFlt | 0 | P0000 | 00 | 0 | 65535 | DCDC Fault | DCDC故障 | Geely 48V | 48V-Geely | UP8 | Geely |  | 48V | 二轨
551 | DFC_EidDcdcIInvldHv | 5 | U1A0C | 00 | 0 | 0 | Invalidity of DCDC HV side current signal | DCDC高压端电流信号Invalid故障 | Geely 48V | 48V-Geely | UP8 | Geely |  | 48V | 一轨
552 | DFC_EidDcdcIInvldHv | 5 | U1A0C | 00 | 0 | 0 | Invalidity of DCDC HV side current signal | DCDC高压端电流信号Invalid故障 | Geely 48V | 48V-Geely | UP8 | Geely |  | 48V | 二轨
553 | DFC_EidDcdcInvldMode | 5 | U1A0A | 00 | 0 | 0 | Invalidity of DCDC operation mode signal | DCDC工作模式信号Invalid故障 | Geely 48V | 48V-Geely | UP8 | Geely |  | 48V | 一轨
554 | DFC_EidDcdcInvldMode | 5 | U1A0A | 00 | 0 | 0 | Invalidity of DCDC operation mode signal | DCDC工作模式信号Invalid故障 | Geely 48V | 48V-Geely | UP8 | Geely |  | 48V | 二轨
555 | DFC_EidDcdcIToutHv | 5 | U1A1C | 00 | 0 | 0 | Timeout error of DCDC HV side current signal | DCDC高压端电流信号time out故障 | Geely 48V | 48V-Geely | UP8 | Geely |  | 48V | 一轨
556 | DFC_EidDcdcIToutHv | 5 | U1A1C | 00 | 0 | 0 | Timeout error of DCDC HV side current signal | DCDC高压端电流信号time out故障 | Geely 48V | 48V-Geely | UP8 | Geely |  | 48V | 二轨
557 | DFC_EidDcdcLvLv | 5 | P1A55 | 00 | 0 | 0 | DCDC LV low voltage | DCDC低压端电压低故障 | Geely 48V | 48V-Geely | UP8 | Geely |  | 48V | 一轨
558 | DFC_EidDcdcLvLv | 0 | P0000 | 00 | 0 | 65535 | DCDC LV low voltage | DCDC低压端电压低故障 | Geely 48V | 48V-Geely | UP8 | Geely |  | 48V | 二轨
559 | DFC_EidDcdcLvOv | 5 | P1A53 | 00 | 0 | 0 | DCDC LV over voltage | DCDC低压端过压故障 | Geely 48V | 48V-Geely | UP8 | Geely |  | 48V | 一轨
560 | DFC_EidDcdcLvOv | 5 | P1A53 | 00 | 0 | 0 | DCDC LV over voltage | DCDC低压端过压故障 | Geely 48V | 48V-Geely | UP8 | Geely |  | 48V | 二轨
561 | DFC_EidDcdcLvUv | 5 | P1A54 | 00 | 0 | 0 | DCDC LV under voltage | DCDC低压端欠压故障 | Geely 48V | 48V-Geely | UP8 | Geely |  | 48V | 一轨
562 | DFC_EidDcdcLvUv | 5 | P1A54 | 00 | 0 | 0 | DCDC LV under voltage | DCDC低压端欠压故障 | Geely 48V | 48V-Geely | UP8 | Geely |  | 48V | 二轨
563 | DFC_EidDcdcPwrLimnAcv | 0 | P0000 | 00 | 0 | 65535 | Dcdc power limition active | DCDC功率限制 | Geely 48V | 48V-Geely | UP8 | Geely |  | 48V | 一轨
564 | DFC_EidDcdcPwrLimnAcv | 0 | P0000 | 00 | 0 | 65535 | Dcdc power limition active | DCDC功率限制 | Geely 48V | 48V-Geely | UP8 | Geely |  | 48V | 二轨
565 | DFC_EidDcdcSnrErr | 13 | P1A57 | 00 | 0 | 0 | DCDC sensors fault | DCDC传感器故障 | Geely 48V | 48V-Geely | UP8 | Geely |  | 48V | 一轨
566 | DFC_EidDcdcSnrErr | 13 | P1A57 | 00 | 0 | 0 | DCDC sensors fault | DCDC传感器故障 | Geely 48V | 48V-Geely | UP8 | Geely |  | 48V | 二轨
567 | DFC_EidDcdcStcFlt | 3 | P1A52 | 00 | 0 | 0 | Dcdc permanent fault | DCDC长久故障 | Geely 48V | 48V-Geely | UP8 | Geely |  | 48V | 一轨
568 | DFC_EidDcdcStcFlt | 3 | P1A52 | 00 | 0 | 0 | Dcdc permanent fault | DCDC长久故障 | Geely 48V | 48V-Geely | UP8 | Geely |  | 48V | 二轨
569 | DFC_EidDcdcStsInvldPrech | 5 | U1A0B | 00 | 0 | 0 | Invalidity of DCDC precharge status signal | DCDC预充状态信号Invalid故障 | Geely 48V | 48V-Geely | UP8 | Geely |  | 48V | 一轨
570 | DFC_EidDcdcStsInvldPrech | 5 | U1A0B | 00 | 0 | 0 | Invalidity of DCDC precharge status signal | DCDC预充状态信号Invalid故障 | Geely 48V | 48V-Geely | UP8 | Geely |  | 48V | 二轨
571 | DFC_EidDcdcStsToutPrech | 5 | U1A1B | 00 | 0 | 0 | Timeout error of DCDC precharge status signal signal | DCDC预充状态信号time out故障 | Geely 48V | 48V-Geely | UP8 | Geely |  | 48V | 一轨
572 | DFC_EidDcdcStsToutPrech | 5 | U1A1B | 00 | 0 | 0 | Timeout error of DCDC precharge status signal signal | DCDC预充状态信号time out故障 | Geely 48V | 48V-Geely | UP8 | Geely |  | 48V | 二轨
573 | DFC_EidDcdcTmpFlt | 0 | P0000 | 00 | 0 | 65535 | Dcdc temporary fault | DCDC暂时性故障 | Geely 48V | 48V-Geely | UP8 | Geely |  | 48V | 一轨
574 | DFC_EidDcdcTmpFlt | 3 | P1A51 | 00 | 0 | 0 | Dcdc temporary fault | DCDC暂时性故障 | Geely 48V | 48V-Geely | UP8 | Geely |  | 48V | 二轨
575 | DFC_EidDcdcToutMode | 5 | U1A1A | 00 | 0 | 0 | Timeout error of DCDC operation mode signal signal | DCDC工作模式信号time out故障 | Geely 48V | 48V-Geely | UP8 | Geely |  | 48V | 一轨
576 | DFC_EidDcdcToutMode | 5 | U1A1A | 00 | 0 | 0 | Timeout error of DCDC operation mode signal signal | DCDC工作模式信号time out故障 | Geely 48V | 48V-Geely | UP8 | Geely |  | 48V | 二轨
577 | DFC_EidDchaInvldMaxContns | 0 | P0000 | 00 | 0 | 65535 | Invalidity of HV battery Maximum Continunous Discharge Power signal | 高压电池包最大持续放电功率信号Invalid故障 | Geely 48V | 48V-Geely | UP8 | Geely |  | 48V | 一轨
578 | DFC_EidDchaInvldMaxContns | 0 | P0000 | 00 | 0 | 65535 | Invalidity of HV battery Maximum Continunous Discharge Power signal | 高压电池包最大持续放电功率信号Invalid故障 | Geely 48V | 48V-Geely | UP8 | Geely |  | 48V | 二轨
579 | DFC_EidDchaInvldMaxDyn | 3 | U1B81 | 00 | 0 | 0 | Invalidity of HV battery Maximum Dynamic Discharge Power signal | 高压电池包最大动态放电功率信号Invalid故障 | Geely 48V | 48V-Geely | UP8 | Geely |  | 48V | 一轨
580 | DFC_EidDchaInvldMaxDyn | 3 | U1B81 | 00 | 0 | 0 | Invalidity of HV battery Maximum Dynamic Discharge Power signal | 高压电池包最大动态放电功率信号Invalid故障 | Geely 48V | 48V-Geely | UP8 | Geely |  | 48V | 二轨
581 | DFC_EidDchaInvldMaxPeak | 3 | U1B83 | 00 | 0 | 0 | Invalidity of HV battery Maximum Peak Discharge Power signal | 高压电池包最大峰值放电功率信号Invalid故障 | Geely 48V | 48V-Geely | UP8 | Geely |  | 48V | 一轨
582 | DFC_EidDchaInvldMaxPeak | 3 | U1B83 | 00 | 0 | 0 | Invalidity of HV battery Maximum Peak Discharge Power signal | 高压电池包最大峰值放电功率信号Invalid故障 | Geely 48V | 48V-Geely | UP8 | Geely |  | 48V | 二轨
583 | DFC_EidDchaToutMaxContns | 0 | P0000 | 00 | 0 | 65535 | Timeout error of HV battery Maximum Continunous Discharge Power signal | 高压电池包最大持续放电功率信号time out故障 | Geely 48V | 48V-Geely | UP8 | Geely |  | 48V | 一轨
584 | DFC_EidDchaToutMaxContns | 0 | P0000 | 00 | 0 | 65535 | Timeout error of HV battery Maximum Continunous Discharge Power signal | 高压电池包最大持续放电功率信号time out故障 | Geely 48V | 48V-Geely | UP8 | Geely |  | 48V | 二轨
585 | DFC_EidDchaToutMaxDyn | 3 | U1B91 | 00 | 0 | 0 | Timeout error of HV battery Maximum Dynamic Discharge Power signal | 高压电池包最大动态放电功率信号time out故障 | Geely 48V | 48V-Geely | UP8 | Geely |  | 48V | 一轨
586 | DFC_EidDchaToutMaxDyn | 3 | U1B91 | 00 | 0 | 0 | Timeout error of HV battery Maximum Dynamic Discharge Power signal | 高压电池包最大动态放电功率信号time out故障 | Geely 48V | 48V-Geely | UP8 | Geely |  | 48V | 二轨
587 | DFC_EidDchaToutMaxPeak | 3 | U1B93 | 00 | 0 | 0 | Timeout error of HV battery Maximum Peak Discharge Power signal | 高压电池包最大峰值放电功率信号time out故障 | Geely 48V | 48V-Geely | UP8 | Geely |  | 48V | 一轨
588 | DFC_EidDchaToutMaxPeak | 3 | U1B93 | 00 | 0 | 0 | Timeout error of HV battery Maximum Peak Discharge Power signal | 高压电池包最大峰值放电功率信号time out故障 | Geely 48V | 48V-Geely | UP8 | Geely |  | 48V | 二轨
589 | DFC_EidEngBsgStrtFaiMplFlt | 5 | P1A45 | 00 | 0 | 0 | Multiple Engine BSG start failure occurred fault | BSG起动失败故障 | Geely 48V | 48V-Geely | UP8 | Geely |  | 48V | 一轨
590 | DFC_EidEngBsgStrtFaiMplFlt | 5 | P1A45 | 00 | 0 | 0 | Multiple Engine BSG start failure occurred fault | BSG起动失败故障 | Geely 48V | 48V-Geely | UP8 | Geely |  | 48V | 二轨
591 | DFC_EidEngBsgStrtFaiSngFlt | 0 | P0000 | 00 | 0 | 65535 |  |  | Geely 48V | 48V-Geely | UP8 | Geely |  | 48V | 一轨
592 | DFC_EidEngBsgStrtFaiSngFlt | 0 | P0000 | 00 | 0 | 65535 |  |  | Geely 48V | 48V-Geely | UP8 | Geely |  | 48V | 二轨
593 | DFC_EidHcuCptToutRdy | 5 | P1A46 | 00 | 0 | 0 | Power Up timeout in Component ready state | HCU上电time out故障 | Geely 48V | 48V-Geely | UP8 | Geely |  | 48V | 一轨
594 | DFC_EidHcuCptToutRdy | 5 | P1A46 | 00 | 0 | 0 | Power Up timeout in Component ready state | HCU上电time out故障 | Geely 48V | 48V-Geely | UP8 | Geely |  | 48V | 二轨
595 | DFC_EidHcuCtctrClsTout | 5 | P1A41 | 00 | 0 | 0 | Power Up Time out in Contactor close state | HCU上电接触器吸合time out故障 | Geely 48V | 48V-Geely | UP8 | Geely |  | 48V | 一轨
596 | DFC_EidHcuCtctrClsTout | 5 | P1A41 | 00 | 0 | 0 | Power Up Time out in Contactor close state | HCU上电接触器吸合time out故障 | Geely 48V | 48V-Geely | UP8 | Geely |  | 48V | 二轨
597 | DFC_EidHcuCtctrToutOpen | 5 | P1A44 | 00 | 0 | 0 | Power Down timeout in contactor open progress | HCU下电接触器断开time out故障 | Geely 48V | 48V-Geely | UP8 | Geely |  | 48V | 一轨
598 | DFC_EidHcuCtctrToutOpen | 5 | P1A44 | 00 | 0 | 0 | Power Down timeout in contactor open progress | HCU下电接触器断开time out故障 | Geely 48V | 48V-Geely | UP8 | Geely |  | 48V | 二轨
599 | DFC_EidHcuIninTout | 5 | P1A43 | 00 | 0 | 0 | Power Up Time out in Init state | HCU上电初始化time out故障 | Geely 48V | 48V-Geely | UP8 | Geely |  | 48V | 一轨
600 | DFC_EidHcuIninTout | 5 | P1A43 | 00 | 0 | 0 | Power Up Time out in Init state | HCU上电初始化time out故障 | Geely 48V | 48V-Geely | UP8 | Geely |  | 48V | 二轨
601 | DFC_EidHcuLimphm48 | 5 | P1A47 | 00 | 0 | 0 | number of 48v limp-home activation exceeds the limit | 48V跛行 | Geely 48V | 48V-Geely | UP8 | Geely |  | 48V | 一轨
602 | DFC_EidHcuLimphm48 | 5 | P1A47 | 00 | 0 | 0 | number of 48v limp-home activation exceeds the limit | 48V跛行 | Geely 48V | 48V-Geely | UP8 | Geely |  | 48V | 二轨
603 | DFC_EidHcuToutPrech | 5 | P1A42 | 00 | 0 | 0 | Power Up Time out in Precharge state | HCU上电预充time out故障 | Geely 48V | 48V-Geely | UP8 | Geely |  | 48V | 一轨
604 | DFC_EidHcuToutPrech | 5 | P1A42 | 00 | 0 | 0 | Power Up Time out in Precharge state | HCU上电预充time out故障 | Geely 48V | 48V-Geely | UP8 | Geely |  | 48V | 二轨
605 | DFC_EidHcuToutShtdn | 5 | P1A40 | 00 | 0 | 0 | Power Down timeout in Shutdown progress | HCU下电关机time out故障 | Geely 48V | 48V-Geely | UP8 | Geely |  | 48V | 一轨
606 | DFC_EidHcuToutShtdn | 5 | P1A40 | 00 | 0 | 0 | Power Down timeout in Shutdown progress | HCU下电关机time out故障 | Geely 48V | 48V-Geely | UP8 | Geely |  | 48V | 二轨
607 | DFC_EidHvbatCellUSnrNpl | 13 | P1B64 | 00 | 0 | 0 | HV battery Cell voltage sensor circuit Range/Performance | 高压电池包单体电压采样超范围故障 | Geely 48V | 48V-Geely | UP8 | Geely |  | 48V | 一轨
608 | DFC_EidHvbatCellUSnrNpl | 0 | P0000 | 00 | 0 | 65535 | HV battery Cell voltage sensor circuit Range/Performance | 高压电池包单体电压采样超范围故障 | Geely 48V | 48V-Geely | UP8 | Geely |  | 48V | 二轨
609 | DFC_EidHvbatCellUSnrOC | 13 | P1B63 | 00 | 0 | 0 | HV battery Cell voltage sensor circuit open | 高压电池包单体电压采样电路开路故障 | Geely 48V | 48V-Geely | UP8 | Geely |  | 48V | 一轨
610 | DFC_EidHvbatCellUSnrOC | 0 | P0000 | 00 | 0 | 65535 | HV battery Cell voltage sensor circuit open | 高压电池包单体电压采样电路开路故障 | Geely 48V | 48V-Geely | UP8 | Geely |  | 48V | 二轨
611 | DFC_EidHvbatCtrMode | 5 | U1A3D | 00 | 0 | 0 | Message counter error of HV battery mode signal | 高压电池包工作模式信号rolling counter故障 | Geely 48V | 48V-Geely | UP8 | Geely |  | 48V | 一轨
612 | DFC_EidHvbatCtrMode | 5 | U1A3D | 00 | 0 | 0 | Message counter error of HV battery mode signal | 高压电池包工作模式信号rolling counter故障 | Geely 48V | 48V-Geely | UP8 | Geely |  | 48V | 二轨
613 | DFC_EidHvbatFaiMode | 5 | P1A63 | 00 | 0 | 0 | Hv battery mode failure | 高压电池包工作失效故障 | Geely 48V | 48V-Geely | UP8 | Geely |  | 48V | 一轨
614 | DFC_EidHvbatFaiMode | 0 | P0000 | 00 | 0 | 65535 | Hv battery mode failure | 高压电池包工作失效故障 | Geely 48V | 48V-Geely | UP8 | Geely |  | 48V | 二轨
615 | DFC_EidHvBatFanErr | 5 | P1B6D | 00 | 0 | 0 | HV battery Fan fault | 电池风扇故障 | Geely 48V | 48V-Geely | UP8 | Geely |  | 48V | 一轨
616 | DFC_EidHvBatFanErr | 0 | P0000 | 00 | 0 | 65535 | HV battery Fan fault | 电池风扇故障 | Geely 48V | 48V-Geely | UP8 | Geely |  | 48V | 二轨
617 | DFC_EidHvbatIInvld | 3 | U1B85 | 00 | 0 | 0 | Invalidity of HV battery Current signal | 高压电池包电流信号Invalid故障 | Geely 48V | 48V-Geely | UP8 | Geely |  | 48V | 一轨
618 | DFC_EidHvbatIInvld | 3 | U1B85 | 00 | 0 | 0 | Invalidity of HV battery Current signal | 高压电池包电流信号Invalid故障 | Geely 48V | 48V-Geely | UP8 | Geely |  | 48V | 二轨
619 | DFC_EidHvbatInvldMode | 5 | U1A0D | 00 | 0 | 0 | Invalidity of HV battery mode signal | 高压电池包工作状态信号Invalid故障 | Geely 48V | 48V-Geely | UP8 | Geely |  | 48V | 一轨
620 | DFC_EidHvbatInvldMode | 5 | U1A0D | 00 | 0 | 0 | Invalidity of HV battery mode signal | 高压电池包工作状态信号Invalid故障 | Geely 48V | 48V-Geely | UP8 | Geely |  | 48V | 二轨
621 | DFC_EidHvbatISnrCL | 13 | P1B6A | 00 | 0 | 0 | HV battery current sensor circuit low | 高压电池包电流采样电路短地故障 | Geely 48V | 48V-Geely | UP8 | Geely |  | 48V | 一轨
622 | DFC_EidHvbatISnrCL | 0 | P0000 | 00 | 0 | 65535 | HV battery current sensor circuit low | 高压电池包电流采样电路短地故障 | Geely 48V | 48V-Geely | UP8 | Geely |  | 48V | 二轨
623 | DFC_EidHvbatISnrNpl | 13 | P1B6C | 00 | 0 | 0 | HV battery current sensor circuit Range/Performance | 高压电池包电流采样超范围故障 | Geely 48V | 48V-Geely | UP8 | Geely |  | 48V | 一轨
624 | DFC_EidHvbatISnrNpl | 0 | P0000 | 00 | 0 | 65535 | HV battery current sensor circuit Range/Performance | 高压电池包电流采样超范围故障 | Geely 48V | 48V-Geely | UP8 | Geely |  | 48V | 二轨
625 | DFC_EidHvbatISnrOC | 13 | P1B6B | 00 | 0 | 0 | HV battery current sensor circuit open | 高压电池包电流采样电路短开路故障 | Geely 48V | 48V-Geely | UP8 | Geely |  | 48V | 一轨
626 | DFC_EidHvbatISnrOC | 0 | P0000 | 00 | 0 | 65535 | HV battery current sensor circuit open | 高压电池包电流采样电路短开路故障 | Geely 48V | 48V-Geely | UP8 | Geely |  | 48V | 二轨
627 | DFC_EidHvbatITout | 3 | U1B95 | 00 | 0 | 0 | Timeout error of HV battery Current signal | 高压电池包电流信号time out故障 | Geely 48V | 48V-Geely | UP8 | Geely |  | 48V | 一轨
628 | DFC_EidHvbatITout | 3 | U1B95 | 00 | 0 | 0 | Timeout error of HV battery Current signal | 高压电池包电流信号time out故障 | Geely 48V | 48V-Geely | UP8 | Geely |  | 48V | 二轨
629 | DFC_EidHvBatMILReq | 0 | P0000 | 00 | 0 | 65535 | Battery Energy Control Module Requested MIL Illumination | 混动电池请求点亮MIL灯 | Geely 48V | 48V-Geely | UP8 | Geely |  | 48V | 一轨
630 | DFC_EidHvBatMILReq | 14 | P0A7B | 00 | 0 | 0 | Battery Energy Control Module Requested MIL Illumination | 混动电池请求点亮MIL灯 | Geely 48V | 48V-Geely | UP8 | Geely |  | 48V | 二轨
631 | DFC_EidHvbatSocInvldNrmlzd | 3 | U1B84 | 00 | 0 | 0 | Invalidity of HV battery Normalized State of Charge signal | 高压电池包SOC状态信号Invalid故障 | Geely 48V | 48V-Geely | UP8 | Geely |  | 48V | 一轨
632 | DFC_EidHvbatSocInvldNrmlzd | 3 | U1B84 | 00 | 0 | 0 | Invalidity of HV battery Normalized State of Charge signal | 高压电池包SOC状态信号Invalid故障 | Geely 48V | 48V-Geely | UP8 | Geely |  | 48V | 二轨
633 | DFC_EidHvbatSocToutNrmlzd | 3 | U1B94 | 00 | 0 | 0 | Timeout error of HV battery Normalized State of Charge signal | 高压电池包SOC状态信号time out故障 | Geely 48V | 48V-Geely | UP8 | Geely |  | 48V | 一轨
634 | DFC_EidHvbatSocToutNrmlzd | 3 | U1B94 | 00 | 0 | 0 | Timeout error of HV battery Normalized State of Charge signal | 高压电池包SOC状态信号time out故障 | Geely 48V | 48V-Geely | UP8 | Geely |  | 48V | 二轨
635 | DFC_EidHvbatSohLo | 12 | P0A7F | 0 | 0 | 0 | Hybrid/EV Battery Pack "A" Deterioration | 高压电池包性能衰退 | Geely 48V | 48V-Geely | UP8 | Geely |  | 48V | 一轨
636 | DFC_EidHvbatSohLo | 0 | P0000 | 00 | 0 | 65535 |  |  | Geely 48V | 48V-Geely | UP8 | Geely |  | 48V | 二轨
637 | DFC_EidHvbatStackUInvld | 3 | U1B87 | 00 | 0 | 0 | Invalidity of HV battery Stack Voltage signal | 高压电池包堆电压信号Invalid故障 | Geely 48V | 48V-Geely | UP8 | Geely |  | 48V | 一轨
638 | DFC_EidHvbatStackUInvld | 3 | U1B87 | 00 | 0 | 0 | Invalidity of HV battery Stack Voltage signal | 高压电池包堆电压信号Invalid故障 | Geely 48V | 48V-Geely | UP8 | Geely |  | 48V | 二轨
639 | DFC_EidHvbatStackUSnrNpl | 13 | P1B66 | 00 | 0 | 0 | HV battery Stack voltage sensor circuit Range/Performance | 高压电池包总压采样电路超范围故障 | Geely 48V | 48V-Geely | UP8 | Geely |  | 48V | 一轨
640 | DFC_EidHvbatStackUSnrNpl | 0 | P0000 | 00 | 0 | 65535 | HV battery Stack voltage sensor circuit Range/Performance | 高压电池包总压采样电路超范围故障 | Geely 48V | 48V-Geely | UP8 | Geely |  | 48V | 二轨
641 | DFC_EidHvbatStackUSnrOC | 13 | P1B65 | 00 | 0 | 0 | HV battery Stack voltage sensor circuit open | 高压电池包总压采样电路开路故障 | Geely 48V | 48V-Geely | UP8 | Geely |  | 48V | 一轨
642 | DFC_EidHvbatStackUSnrOC | 0 | P0000 | 00 | 0 | 65535 | HV battery Stack voltage sensor circuit open | 高压电池包总压采样电路开路故障 | Geely 48V | 48V-Geely | UP8 | Geely |  | 48V | 二轨
643 | DFC_EidHvbatStackUTout | 3 | U1B97 | 00 | 0 | 0 | Timeout error of HV battery Stack Voltage signal | 高压电池包堆电压信号time out故障 | Geely 48V | 48V-Geely | UP8 | Geely |  | 48V | 一轨
644 | DFC_EidHvbatStackUTout | 3 | U1B97 | 00 | 0 | 0 | Timeout error of HV battery Stack Voltage signal | 高压电池包堆电压信号time out故障 | Geely 48V | 48V-Geely | UP8 | Geely |  | 48V | 二轨
645 | DFC_EidHvbatTermUSnrCH | 13 | P1B68 | 00 | 0 | 0 | HV battery Term voltage sensor circuit high | 高压电池包48V电压采样电路短电源故障 | Geely 48V | 48V-Geely | UP8 | Geely |  | 48V | 一轨
646 | DFC_EidHvbatTermUSnrCH | 0 | P0000 | 00 | 0 | 65535 | HV battery Term voltage sensor circuit high | 高压电池包48V电压采样电路短电源故障 | Geely 48V | 48V-Geely | UP8 | Geely |  | 48V | 二轨
647 | DFC_EidHvbatTermUSnrCL | 13 | P1B67 | 00 | 0 | 0 | HV battery Term voltage sensor circuit low | 高压电池包48V电压采样电路短地故障 | Geely 48V | 48V-Geely | UP8 | Geely |  | 48V | 一轨
648 | DFC_EidHvbatTermUSnrCL | 0 | P0000 | 00 | 0 | 65535 | HV battery Term voltage sensor circuit low | 高压电池包48V电压采样电路短地故障 | Geely 48V | 48V-Geely | UP8 | Geely |  | 48V | 二轨
649 | DFC_EidHvbatTermUSnrNpl | 13 | P1B69 | 00 | 0 | 0 | HV battery Term voltage sensor circuit Range/Performance | 高压电池包48V电压采样超范围故障 | Geely 48V | 48V-Geely | UP8 | Geely |  | 48V | 一轨
650 | DFC_EidHvbatTermUSnrNpl | 0 | P0000 | 00 | 0 | 65535 | HV battery Term voltage sensor circuit Range/Performance | 高压电池包48V电压采样超范围故障 | Geely 48V | 48V-Geely | UP8 | Geely |  | 48V | 二轨
651 | DFC_EidHvbatToutMode | 5 | U1A1D | 00 | 0 | 0 | Timeout error of HV battery mode signal | 高压电池包工作模式信号time out故障 | Geely 48V | 48V-Geely | UP8 | Geely |  | 48V | 一轨
652 | DFC_EidHvbatToutMode | 5 | U1A1D | 00 | 0 | 0 | Timeout error of HV battery mode signal | 高压电池包工作模式信号time out故障 | Geely 48V | 48V-Geely | UP8 | Geely |  | 48V | 二轨
653 | DFC_EidHvbatTSnrCH | 13 | P1B61 | 00 | 0 | 0 | HV battery temperature sensor circuit high | 高压电池包温度采样电路短电源故障 | Geely 48V | 48V-Geely | UP8 | Geely |  | 48V | 一轨
654 | DFC_EidHvbatTSnrCH | 0 | P0000 | 00 | 0 | 65535 | HV battery temperature sensor circuit high | 高压电池包温度采样电路短电源故障 | Geely 48V | 48V-Geely | UP8 | Geely |  | 48V | 二轨
655 | DFC_EidHvbatTSnrCL | 13 | P1B60 | 00 | 0 | 0 | HV battery temperature sensor circuit low | 高压电池包温度采样电路短地故障 | Geely 48V | 48V-Geely | UP8 | Geely |  | 48V | 一轨
656 | DFC_EidHvbatTSnrCL | 0 | P0000 | 00 | 0 | 65535 | HV battery temperature sensor circuit low | 高压电池包温度采样电路短地故障 | Geely 48V | 48V-Geely | UP8 | Geely |  | 48V | 二轨
657 | DFC_EidHvbatTSnrNpl | 13 | P1B62 | 00 | 0 | 0 | HV battery temperature sensor Circuit Range/Performance | 高压电池包温度采样超范围故障 | Geely 48V | 48V-Geely | UP8 | Geely |  | 48V | 一轨
658 | DFC_EidHvbatTSnrNpl | 0 | P0000 | 00 | 0 | 65535 | HV battery temperature sensor Circuit Range/Performance | 高压电池包温度采样超范围故障 | Geely 48V | 48V-Geely | UP8 | Geely |  | 48V | 二轨
659 | DFC_EidHvbatUBlwThd | 0 | P0000 | 00 | 0 | 65535 | Hv battery below threshold | 高压电池包电压过低 | Geely 48V | 48V-Geely | UP8 | Geely |  | 48V | 一轨
660 | DFC_EidHvbatUBlwThd | 0 | P0000 | 00 | 0 | 65535 | Hv battery below threshold | 高压电池包电压过低 | Geely 48V | 48V-Geely | UP8 | Geely |  | 48V | 二轨
661 | DFC_EidHvbatUInvld | 3 | U1B86 | 00 | 0 | 0 | Invalidity of HV battery Voltage signal | 高压电池包电压信号Invalid故障 | Geely 48V | 48V-Geely | UP8 | Geely |  | 48V | 一轨
662 | DFC_EidHvbatUInvld | 3 | U1B86 | 00 | 0 | 0 | Invalidity of HV battery Voltage signal | 高压电池包电压信号Invalid故障 | Geely 48V | 48V-Geely | UP8 | Geely |  | 48V | 二轨
663 | DFC_EidHvbatUTout | 3 | U1B96 | 00 | 0 | 0 | Timeout error of HV battery Voltage signal | 高压电池包电压信号time out故障 | Geely 48V | 48V-Geely | UP8 | Geely |  | 48V | 一轨
664 | DFC_EidHvbatUTout | 3 | U1B96 | 00 | 0 | 0 | Timeout error of HV battery Voltage signal | 高压电池包电压信号time out故障 | Geely 48V | 48V-Geely | UP8 | Geely |  | 48V | 二轨
665 | DFC_EidICksErrHvAct | 3 | U1A24 | 00 | 0 | 0 | Checksum error of BSG actual current signal | BSG工作电流信号checksum故障 | Geely 48V | 48V-Geely | UP8 | Geely |  | 48V | 一轨
666 | DFC_EidICksErrHvAct | 3 | U1A24 | 00 | 0 | 0 | Checksum error of BSG actual current signal | BSG工作电流信号checksum故障 | Geely 48V | 48V-Geely | UP8 | Geely |  | 48V | 二轨
667 | DFC_EidIInvldHvAct | 3 | U1A04 | 00 | 0 | 0 | Invalidity of BSG actual current signal | BSG工作电流信号Invalid故障 | Geely 48V | 48V-Geely | UP8 | Geely |  | 48V | 一轨
668 | DFC_EidIInvldHvAct | 3 | U1A04 | 00 | 0 | 0 | Invalidity of BSG actual current signal | BSG工作电流信号Invalid故障 | Geely 48V | 48V-Geely | UP8 | Geely |  | 48V | 二轨
669 | DFC_EidInvldUHvAct | 3 | U1A05 | 00 | 0 | 0 | Invalidity of BSG actual high voltage signal | BSG高压端电压信号Invalid故障 | Geely 48V | 48V-Geely | UP8 | Geely |  | 48V | 一轨
670 | DFC_EidInvldUHvAct | 3 | U1A05 | 00 | 0 | 0 | Invalidity of BSG actual high voltage signal | BSG高压端电压信号Invalid故障 | Geely 48V | 48V-Geely | UP8 | Geely |  | 48V | 二轨
671 | DFC_EidIToutHvAct | 3 | U1A14 | 00 | 0 | 0 | Timeout error of BSG actual current signal | BSG工作电流信号time out故障 | Geely 48V | 48V-Geely | UP8 | Geely |  | 48V | 一轨
672 | DFC_EidIToutHvAct | 3 | U1A14 | 00 | 0 | 0 | Timeout error of BSG actual current signal | BSG工作电流信号time out故障 | Geely 48V | 48V-Geely | UP8 | Geely |  | 48V | 二轨
673 | DFC_EidLvbatUBlwThd | 5 | P1A66 | 00 | 0 | 0 | Lv battery voltage below threshold | 低压电池电压低故障 | Geely 48V | 48V-Geely | UP8 | Geely |  | 48V | 一轨
674 | DFC_EidLvbatUBlwThd | 5 | P1A66 | 00 | 0 | 0 | Lv battery voltage below threshold | 低压电池电压低故障 | Geely 48V | 48V-Geely | UP8 | Geely |  | 48V | 二轨
675 | DFC_EidStrtrToutWarn | 5 | U1A18 | 00 | 0 | 0 | Timeout error of starter warning signal | BSG电机起动信号time out故障 | Geely 48V | 48V-Geely | UP8 | Geely |  | 48V | 一轨
676 | DFC_EidStrtrToutWarn | 5 | U1A18 | 00 | 0 | 0 | Timeout error of starter warning signal | BSG电机起动信号time out故障 | Geely 48V | 48V-Geely | UP8 | Geely |  | 48V | 二轨
677 | DFC_EidStsRecupCksTgt | 5 | U1BAB | 00 | 0 | 0 | Checksum error of recuperation target status signal | 能量回收状态信号checksum故障 | Geely 48V | 48V-Geely | UP8 | Geely |  | 48V | 一轨
678 | DFC_EidStsRecupCksTgt | 5 | U1BAB | 00 | 0 | 0 | Checksum error of recuperation target status signal | 能量回收状态信号checksum故障 | Geely 48V | 48V-Geely | UP8 | Geely |  | 48V | 二轨
679 | DFC_EidStsRecupInvldTgt | 5 | U1B8B | 00 | 0 | 0 | Invalidity of recuperation target status signal | 能量回收状态信号Invalid故障 | Geely 48V | 48V-Geely | UP8 | Geely |  | 48V | 一轨
680 | DFC_EidStsRecupInvldTgt | 5 | U1B8B | 00 | 0 | 0 | Invalidity of recuperation target status signal | 能量回收状态信号Invalid故障 | Geely 48V | 48V-Geely | UP8 | Geely |  | 48V | 二轨
681 | DFC_EidStsRecupToutTgt | 5 | U1B9B | 00 | 0 | 0 | Timeout error of recuperation target status signal | 能量回收状态信号time out故障 | Geely 48V | 48V-Geely | UP8 | Geely |  | 48V | 一轨
682 | DFC_EidStsRecupToutTgt | 5 | U1B9B | 00 | 0 | 0 | Timeout error of recuperation target status signal | 能量回收状态信号time out故障 | Geely 48V | 48V-Geely | UP8 | Geely |  | 48V | 二轨
683 | DFC_EidToutUHvAct | 3 | U1A15 | 00 | 0 | 0 | Eid of timeout error of actual high voltage from BSG signal | BSG高压端电压信号time out故障 | Geely 48V | 48V-Geely | UP8 | Geely |  | 48V | 一轨
684 | DFC_EidToutUHvAct | 3 | U1A15 | 00 | 0 | 0 | Eid of timeout error of actual high voltage from BSG signal | BSG高压端电压信号time out故障 | Geely 48V | 48V-Geely | UP8 | Geely |  | 48V | 二轨
685 | DFC_EidWhlCksTqRgnReqTgt | 0 | P0000 | 00 | 0 | 65535 | Checksum error of target regeneration torque request at wheel level from ESP signal | 能量回收目标扭矩信号checksum故障 | Geely 48V | 48V-Geely | UP8 | Geely |  | 48V | 一轨
686 | DFC_EidWhlCksTqRgnReqTgt | 0 | P0000 | 00 | 0 | 65535 | Checksum error of target regeneration torque request at wheel level from ESP signal | 能量回收目标扭矩信号checksum故障 | Geely 48V | 48V-Geely | UP8 | Geely |  | 48V | 二轨
687 | DFC_EidWhlCtrTqRgnReq | 0 | P0000 | 00 | 0 | 65535 |  |  | Geely 48V | 48V-Geely | UP8 | Geely |  | 48V | 一轨
688 | DFC_EidWhlCtrTqRgnReq | 0 | P0000 | 00 | 0 | 65535 |  |  | Geely 48V | 48V-Geely | UP8 | Geely |  | 48V | 二轨
689 | DFC_EidWhlCtrTqRgnReqTgt | 0 | P0000 | 00 | 0 | 65535 | Message counter error of target regeneration torque request at wheel level from ESP signal | 能量回收目标扭矩信号rolling counter故障 | Geely 48V | 48V-Geely | UP8 | Geely |  | 48V | 一轨
690 | DFC_EidWhlCtrTqRgnReqTgt | 0 | P0000 | 00 | 0 | 65535 | Message counter error of target regeneration torque request at wheel level from ESP signal | 能量回收目标扭矩信号rolling counter故障 | Geely 48V | 48V-Geely | UP8 | Geely |  | 48V | 二轨
691 | DFC_EidWhlTqRgnReqInvldTgt | 5 | U1B8A | 00 | 0 | 0 | Invalidity of target regeneration torque request at wheel level from ESP signal | 能量回收目标扭矩信号Invalid故障 | Geely 48V | 48V-Geely | UP8 | Geely |  | 48V | 一轨
692 | DFC_EidWhlTqRgnReqInvldTgt | 5 | U1B8A | 00 | 0 | 0 | Invalidity of target regeneration torque request at wheel level from ESP signal | 能量回收目标扭矩信号Invalid故障 | Geely 48V | 48V-Geely | UP8 | Geely |  | 48V | 二轨
693 | DFC_EnvTCSCMax | 3 | P1388 | 24 | 0 | 0 | Ambient Air Temperature Sensor "A" Multiple Check | 环境温度传感器冷起动校验不合理（正偏差） | (1)如果MBC合理性由ECU诊断：系统有三个及以上温度传感器（如环境、进气和冷却温度）的时候，打开该诊断。 (2)如果MBC合理性由其他控制器诊断且独立报码（就是不需要ECU报码），则关闭该诊断，class设为0，disblmsk设为65535： (3)如果MBC合理性由其他控制器诊断，但需要ECU报码，只打开MBC，关闭该诊断，class设为0，disblmsk设为65535： | FA6D | UP8 | 普通 |  | 是否有三个温度传感器 | 是则打开，否则关闭
694 | DFC_EnvTCSCMin | 3 | P1388 | 23 | 0 | 0 | Ambient Air Temperature Sensor "A" Multiple Check | 环境温度传感器冷起动校验不合理（负偏差） | (1)如果MBC合理性由ECU诊断：系统有三个及以上温度传感器（如环境、进气和冷却温度）的时候，打开该诊断。 (2)如果MBC合理性由其他控制器诊断且独立报码（就是不需要ECU报码），则关闭该诊断，class设为0，disblmsk设为65535： (3)如果MBC合理性由其他控制器诊断，但需要ECU报码，只打开MBC，关闭该诊断，class设为0，disblmsk设为65535： | FA6D | UP8 | 普通 |  | 是否有三个温度传感器 | 是则打开，否则关闭
695 | DFC_EnvTDef | 0 | P0000 | 00 | 0 | 65535 | Ambient Air Temperature Sensor not valid | 环境温度传感器故障（信号不可用） | CAN输入环境温度物理值（ENVT_TSNSRVALTYP_SC＝1）的打开 | FA6D | UP8 | 普通
696 | DFC_EnvTMBCMax | 3 | P0071 | 24 | 0 | 0 | Ambient Air Temperature Sensor Circuit "A" Range/Performance | 环境温度传感器信号不合理（高边） | (1)如果max合理性ECU诊断：系统有三个及以上温度传感器（如环境、进气和冷却温度）的时候，关闭MBC诊断class设为0，disblmsk设为65535； (2)如果max合理性其他控制器诊断且独立报码（就是不需要ECU报码），则关闭该诊断，class设为0，disblmsk设为65535： (3)如果max合理性其他控制器诊断，但需要ECU报码，则打开该诊断。 | FA6D | UP8 | 普通
697 | DFC_EnvTMBCMin | 3 | P0071 | 23 | 0 | 0 | Ambient Air Temperature Sensor Circuit "A" Range/Performance | 环境温度传感器信号不合理（低边） | (1)如果min合理性ECU诊断：系统有三个及以上温度传感器（如环境、进气和冷却温度）的时候，关闭MBC诊断，class设为0，disblmsk设为65535； (2)如果min合理性其他控制器诊断且独立报码（就是不需要ECU报码），则关闭该诊断，class设为0，disblmsk设为65535： (3)如果min合理性其他控制器诊断，但需要ECU报码，则打开该诊断。 | FA6D | UP8 | 普通
698 | DFC_EnvTPlausMod | 0 | P0000 | 0 | 0 | 0 |  |  |  | FA6D | UP8 | 普通 | 总
699 | DFC_EnvTPRCMax | 0 | P0000 | 0 | 0 | 65535 |  |  |  | FA6D | UP8 | 普通
700 | DFC_EnvTPRCMin | 0 | P0000 | 0 | 0 | 65535 |  |  |  | FA6D | UP8 | 普通
701 | DFC_EnvTSig | 3 | P0070 | 00 | 0 | 0 | Ambient Air Temperature Sensor Circuit "A" | 环境温度传感器CAN通讯丢失 | CAN输入环境温度物理值（ENVT_TSNSRVALTYP_SC＝1）的打开 | FA6D | UP8 | 普通
702 | DFC_EnvTSRCMax | 3 | P0073 | 00 | 0 | 0 | Ambient Air Temperature Sensor Circuit "A" High | 环境温度传感器电路电压过高 | ADC输入的或CAN输入环境温度传感器电压值（ENVT_TSNSRVALTYP_SC＝2）的打开 | FA6D | UP8 | 普通
703 | DFC_EnvTSRCMin | 3 | P0072 | 00 | 0 | 0 | Ambient Air Temperature Sensor Circuit "A" Low | 环境温度传感器电路电压过低 | ADC输入的或CAN输入环境温度传感器电压值（ENVT_TSNSRVALTYP_SC＝2）的打开 | FA6D | UP8 | 普通
704 | DFC_ENWCSmax | 3 | P052A | 0 | 0 | 0 | Cold Start "A" Camshaft Position Timing Over-Advanced Bank 1 | 催化器加热过程中进气VVT实际位置偏离故障 |  | FA6C | UP8 | 普通
705 | DFC_ENWCSXmax | 0 | P0000 | 0 | 0 | 65535 |  |  |  | FA6C | UP8 | 普通
706 | DFC_ENWSEmax | 3 | P2089 | 0 | 0 | 0 | "A" Camshaft Position Actuator Control Circuit High Bank 1 | 进气VVT控制电路电压过高 |  | FA6A-P | UP8 | 普通 |  | 进气VVT
707 | DFC_ENWSEmin | 3 | P2088 | 0 | 0 | 0 | "A" Camshaft Position Actuator Control Circuit Low Bank 1 | 进气VVT控制电路电压过低 |  | FA6A-P | UP8 | 普通 |  | 进气VVT
708 | DFC_ENWSEsig | 3 | P0010 | 0 | 0 | 0 | "A" Camshaft Position Actuator Control Circuit Open Bank 1 | 进气VVT控制电路开路 |  | FA6A-P | UP8 | 普通 |  | 进气VVT
709 | DFC_ENWSnpl | 3 | P000A | 0 | 0 | 0 | "A" Camshaft Position Slow Response Bank 1 | 进气VVT运行故障（迟缓） |  | FA6C | UP8 | 普通
710 | DFC_ENWSsig | 3 | P003C | 0 | 0 | 0 | "A" Camshaft Profile Control Performance/Stuck Off Bank 1 | 进气VVT运行故障（卡死） |  | FA6C | UP8 | 普通
711 | DFC_EONVmax | 0 | P0000 | 0 | 0 | 65535 | EVAP System Leak Detected (very small leak) | 蒸发系统0.5mm泄漏 | 默认关闭，如客户有需求由FA6B邮件输入打开 | FA6B-E | UP8 | 普通 |  | 泄漏方案 | DTESK/ENOV
712 | DFC_EPMCa1 | 0 | P0000 | 00 | 3072 | 0 |  |  |  | FA6C | UP8 | 普通 | 总
713 | DFC_EpmCaSI1ErrSig | 3 | P0341 | 0 | 3072 | 0 | Camshaft Position Sensor "A" Circuit Range/Performance Bank 1 or Single Sensor | 进气凸轮轴传感器信号不合理故障(Bank1) |  | FA6C | UP8 | 普通
714 | DFC_EpmCaSI1ErrSig | 3 | P0341 | 0 | 0 | 0 | Camshaft Position Sensor "A" Circuit Range/Performance Bank 1 or Single Sensor | 进气凸轮轴传感器信号不合理故障(Bank1) | 全部打开 | FA6C | UP8 | Geely
715 | DFC_EpmCaSI1MntErr | 3 | P0016 | 76 | 3072 | 0 | Crankshaft Position - Camshaft Position Correlation Bank 1 Sensor A | 曲轴-进气凸轮轴初始安装位置不合理故障(Bank1) |  | FA6C | UP8 | 普通
716 | DFC_EpmCaSI1NoSigMax | 3 | P0343 | 0 | 3072 | 0 | Camshaft Position Sensor "A" Circuit High Bank 1 or Single Sensor | 进气凸轮轴传感器信号对电源短路(Bank1) |  | FA6C | UP8 | 普通
717 | DFC_EpmCaSI1NoSigMax | 3 | P0343 | 0 | 0 | 0 | Camshaft Position Sensor "A" Circuit High Bank 1 or Single Sensor | 进气凸轮轴传感器信号对电源短路(Bank1) | 全部打开 | FA6C | UP8 | Geely
718 | DFC_EpmCaSI1NoSigMin | 3 | P0342 | 0 | 3072 | 0 | Camshaft Position Sensor "A" Circuit Low Bank 1 or Single Sensor | 进气凸轮轴传感器信号对地短路(Bank1) |  | FA6C | UP8 | 普通
719 | DFC_EpmCaSI1NoSigMin | 3 | P0342 | 0 | 0 | 0 | Camshaft Position Sensor "A" Circuit Low Bank 1 or Single Sensor | 进气凸轮轴传感器信号对地短路(Bank1) | 全部打开 | FA6C | UP8 | Geely
720 | DFC_EpmCaSI1OfsErr | 3 | P0016 | 78 | 3072 | 0 | Crankshaft Position - Camshaft Position Correlation Bank 1 Sensor A | 曲轴-进气凸轮轴相对位置偏差过大故障(Bank1) |  | FA6C | UP8 | 普通
721 | DFC_EpmCaSO1ErrSig | 3 | P0366 | 0 | 3072 | 0 | Camshaft Position Sensor “B” Circuit Range/Performance(Bank1) | 排气凸轮轴传感器信号不合理故障(Bank1) |  | FA6C | UP8 | 普通
722 | DFC_EpmCaSO1ErrSig | 3 | P0366 | 0 | 0 | 0 | Camshaft Position Sensor “B” Circuit Range/Performance(Bank1) | 排气凸轮轴传感器信号不合理故障(Bank1) | 全部打开 | FA6C | UP8 | Geely
723 | DFC_EpmCaSO1MntErr | 3 | P0017 | 76 | 3072 | 0 | Crankshaft Position - Camshaft Position Correlation Bank 1 Sensor B | 曲轴-排气凸轮轴初始安装位置不合理故障(Bank1) |  | FA6C | UP8 | 普通
724 | DFC_EpmCaSO1NoSigMax | 3 | P0368 | 0 | 3072 | 0 | Camshaft Position Sensor “B” Circuit High(Bank1) | 排气凸轮轴传感器信号对电源短路(Bank1) |  | FA6C | UP8 | 普通
725 | DFC_EpmCaSO1NoSigMax | 3 | P0368 | 0 | 0 | 0 | Camshaft Position Sensor “B” Circuit High(Bank1) | 排气凸轮轴传感器信号对电源短路(Bank1) | 全部打开 | FA6C | UP8 | Geely
726 | DFC_EpmCaSO1NoSigMin | 3 | P0367 | 0 | 3072 | 0 | Camshaft Position Sensor “B” Circuit Low (Bank1) | 排气凸轮轴传感器信号对地短路(Bank1) |  | FA6C | UP8 | 普通
727 | DFC_EpmCaSO1NoSigMin | 3 | P0367 | 0 | 0 | 0 | Camshaft Position Sensor “B” Circuit Low (Bank1) | 排气凸轮轴传感器信号对地短路(Bank1) | 全部打开 | FA6C | UP8 | Geely
728 | DFC_EpmCaSO1OfsErr | 3 | P0017 | 78 | 3072 | 0 | Crankshaft Position - Camshaft Position Correlation Bank 1 Sensor B | 曲轴-排气凸轮轴相对位置偏差过大故障(Bank1) |  | FA6C | UP8 | 普通
729 | DFC_EPMCrs | 0 | P0000 | 00 | 3072 | 0 |  |  |  | FA6C | UP8 | 普通 | 总
730 | DFC_EpmCrSDGI | 3 | P0335 | 0 | 3072 | 0 | Crankshaft Position Sensor "A" Circuit | 转速传感器反转信号不合理故障 |  | FA6C | UP8 | 普通
731 | DFC_EpmCrSDGIPlsRng | 3 | P0336 | 64 | 3072 | 0 | Crankshaft Position Sensor "A" Circuit Range/Performance | 曲轴传感器脉宽信号不合理 |  | FA6C | UP8 | 普通
732 | DFC_EpmCrSDGIPos | 3 | P034A | 0 | 3072 | 0 | Crankshaft Position Sensor - Crankshaft Start Position Incorrect | 曲轴位置传感器-曲轴起始位置不正确（停机位置不合理） |  | FA6C | UP8 | 普通
733 | DFC_EpmCrSDGIRRNotPlaus | 3 | P034B | 0 | 3072 | 0 | Crankshaft Position Sensor - Crankshaft Direction Incorrect | 曲轴位置传感器-曲轴旋转方向不正确（反转信号不合理） |  | FA6C | UP8 | 普通
734 | DFC_EpmCrSErrSig | 3 | P0339 | 0 | 3072 | 0 | Crankshaft Position Sensor "A" Circuit Intermittent | 转速传感器信号不合理故障 |  | FA6C | UP8 | 普通
735 | DFC_EpmCrsHiSpd | 0 | P0000 | 0 | 3072 | 65535 |  |  |  | FA6C | UP8 | 普通
736 | DFC_EpmCrsLostGap | 0 | P0000 | 0 | 3072 | 65535 |  |  |  | FA6C | UP8 | 普通
737 | DFC_EpmCrsLowDyn | 0 | P0000 | 0 | 3072 | 65535 |  |  |  | FA6C | UP8 | 普通
738 | DFC_EpmCrsNoGap | 0 | P0000 | 0 | 3072 | 65535 |  |  |  | FA6C | UP8 | 普通
739 | DFC_EpmCrSNoSig | 3 | P2617 | 0 | 3072 | 0 | Crankshaft Position Signal Output Circuit Open | 转速传感器信号丢失故障 |  | FA6C | UP8 | 普通
740 | DFC_ESWPEMax | 3 | P2603 | 0 | 0 | 0 | Coolant Pump "A" Control Circuit High | 离合器水泵控制电路电压过高 |  | FA6A-P | UP8 | 普通 |  | 离合器水泵
741 | DFC_ESWPEMin | 3 | P2602 | 0 | 0 | 0 | Coolant Pump "A" Control Circuit Low | 离合器水泵控制电路电压过低 |  | FA6A-P | UP8 | 普通 |  | 离合器水泵
742 | DFC_ESWPESig | 3 | P2600 | 0 | 0 | 0 | Coolant Pump "A" Control Circuit Open | 离合器水泵控制电路开路 |  | FA6A-P | UP8 | 普通 |  | 离合器水泵
743 | DFC_EtaEngIdleNonCsers | 0 | P0000 | 0 | 0 | 65535 | 关闭 | 关闭 |  | EAF2 | UP8 | 普通
744 | DFC_EtaEngPtlNonCsers | 0 | P0000 | 0 | 0 | 65535 | 关闭 | 关闭 |  | EAF2 | UP8 | 普通
745 | DFC_ETAKHLmax | 3 | P050B | 0 | 0 | 0 | Cold Start Ignition Timing Performance | 催化器加热过程中点火角效率监控(怠速) |  | EAF2 | UP8 | 普通
746 | DFC_ETAKHTmax | 3 | P050B | 20 | 0 | 0 | Cold Start Ignition Timing Performance | 催化器加热过程中点火角效率监控（部分负荷） |  | EAF2 | UP8 | 普通
747 | DFC_EV1Amax | 3 | P0262 | 0 | 0 | 0 | Cylinder 1 Injector "A" Circuit High | 一缸喷油器A控制电路电压过高 |  | FA6A-P | UP8 | 普通 |  | 点火顺序 | SY_ZYLZA=4，1－3－4－2
748 | DFC_EV1Amin | 3 | P0261 | 0 | 0 | 0 | Cylinder 1 Injector "A" Circuit Low | 一缸喷油器A控制电路电压过低 |  | FA6A-P | UP8 | 普通 |  | 点火顺序 | SY_ZYLZA=4，1－3－4－2
749 | DFC_EV1Asig | 3 | P0201 | 0 | 0 | 0 | Cylinder 1 Injector "A" Circuit | 一缸喷油器A控制电路故障 |  | FA6A-P | UP8 | 普通 |  | 点火顺序 | SY_ZYLZA=4，1－3－4－2
750 | DFC_EV1Bmax | 3 | P21DC | 0 | 0 | 0 | Cylinder 1 Injector "B" Circuit High | 一缸喷油器B控制电路电压过高 |  | FA6A-P | UP8 | 普通 |  | 点火顺序 | SY_ZYLZA=4，1－3－4－2
751 | DFC_EV1Bmin | 3 | P21DB | 0 | 0 | 0 | Cylinder 1 Injector "B" Circuit Low | 一缸喷油器B控制电路电压过低 |  | FA6A-P | UP8 | 普通 |  | 点火顺序 | SY_ZYLZA=4，1－3－4－2
752 | DFC_EV1Bsig | 3 | P21CF | 0 | 0 | 0 | Cylinder 1 Injector "B" Circuit | 一缸喷油器B控制电路故障 |  | FA6A-P | UP8 | 普通 |  | 点火顺序 | SY_ZYLZA=4，1－3－4－2
753 | DFC_EV1max | 3 | P0262 | 0 | 0 | 0 | Cylinder 1 Injector "A" Circuit High | 一缸喷油器控制电路电压过高 |  | FA6A-P | UP8 | 普通 | 分 | 点火顺序 | SY_ZYLZA=4，1－3－4－2
754 | DFC_EV1max | 3 | P0262 | 0 | 0 | 0 | Cylinder 1 Injector "A" Circuit High | 一缸喷油器控制电路电压过高 |  | FA6A-P | UP8 | 普通 |  | 点火顺序 | SY_ZYLZA=3，1－2－3
755 | DFC_EV1max | 3 | P0262 | 00 | 0 | 0 | Cylinder 1 Injector "A" Circuit High | 一缸喷油器控制电路电压过高 |  | FA6A-P | UP8 | 普通 |  | 点火顺序 | SY_ZYLZA=3，1－3－2
756 | DFC_EV1min | 3 | P0261 | 0 | 0 | 0 | Cylinder 1 Injector "A" Circuit Low | 一缸喷油器控制电路电压过低 |  | FA6A-P | UP8 | 普通 | 分 | 点火顺序 | SY_ZYLZA=4，1－3－4－2
757 | DFC_EV1min | 3 | P0261 | 0 | 0 | 0 | Cylinder 1 Injector "A" Circuit Low | 一缸喷油器控制电路电压过低 |  | FA6A-P | UP8 | 普通 |  | 点火顺序 | SY_ZYLZA=3，1－2－3
758 | DFC_EV1min | 3 | P0261 | 0 | 0 | 0 | Cylinder 1 Injector "A" Circuit Low | 一缸喷油器控制电路电压过低 |  | FA6A-P | UP8 | 普通 |  | 点火顺序 | SY_ZYLZA=3，1－3－2
759 | DFC_EV1sig | 3 | P0201 | 0 | 0 | 0 | Cylinder 1 Injector "A" Circuit | 一缸喷油器控制电路开路 |  | FA6A-P | UP8 | 普通 | 分 | 点火顺序 | SY_ZYLZA=4，1－3－4－2
760 | DFC_EV1sig | 3 | P0201 | 0 | 0 | 0 | Cylinder 1 Injector "A" Circuit | 一缸喷油器控制电路开路 |  | FA6A-P | UP8 | 普通 |  | 点火顺序 | SY_ZYLZA=3，1－2－3
761 | DFC_EV1sig | 3 | P0201 | 00 | 0 | 0 | Cylinder 1 Injector "A" Circuit | 一缸喷油器控制电路故障 |  | FA6A-P | UP8 | 普通 |  | 点火顺序 | SY_ZYLZA=3，1－3－2
762 | DFC_EV2Amax | 3 | P0268 | 0 | 0 | 0 | Cylinder 3 Injector "A" Circuit High | 三缸喷油器A控制电路电压过高 |  | FA6A-P | UP8 | 普通 |  | 点火顺序 | SY_ZYLZA=4，1－3－4－2
763 | DFC_EV2Amin | 3 | P0267 | 0 | 0 | 0 | Cylinder 3 Injector "A" Circuit Low | 三缸喷油器A控制电路电压过低 |  | FA6A-P | UP8 | 普通 |  | 点火顺序 | SY_ZYLZA=4，1－3－4－2
764 | DFC_EV2Asig | 3 | P0203 | 0 | 0 | 0 | Cylinder 3 Injector "A" Circuit | 三缸喷油器A控制电路开路 |  | FA6A-P | UP8 | 普通 |  | 点火顺序 | SY_ZYLZA=4，1－3－4－2
765 | DFC_EV2Bmax | 3 | P21E1 | 0 | 0 | 0 | Cylinder 3 Injector "B" Circuit High | 三缸喷油器B控制电路电压过高 |  | FA6A-P | UP8 | 普通 |  | 点火顺序 | SY_ZYLZA=4，1－3－4－2
766 | DFC_EV2Bmin | 3 | P21E0 | 0 | 0 | 0 | Cylinder 3 Injector "B" Circuit Low | 三缸喷油器B控制电路电压过低 |  | FA6A-P | UP8 | 普通 |  | 点火顺序 | SY_ZYLZA=4，1－3－4－2
767 | DFC_EV2Bsig | 3 | P21D1 | 0 | 0 | 0 | Cylinder 3 Injector "B" Circuit | 三缸喷油器B控制电路开路 |  | FA6A-P | UP8 | 普通 |  | 点火顺序 | SY_ZYLZA=4，1－3－4－2
768 | DFC_EV2max | 3 | P0268 | 0 | 0 | 0 | Cylinder 3 Injector "A" Circuit High | 三缸喷油器控制电路电压过高 |  | FA6A-P | UP8 | 普通 | 分 | 点火顺序 | SY_ZYLZA=4，1－3－4－2
769 | DFC_EV2max | 3 | P0265 | 0 | 0 | 0 | Cylinder 2 Injector "A" Circuit High | 二缸喷油器控制电路电压过高 |  | FA6A-P | UP8 | 普通 |  | 点火顺序 | SY_ZYLZA=3，1－2－3
770 | DFC_EV2max | 3 | P0268 | 00 | 0 | 0 | Cylinder 3 Injector "A" Circuit High | 三缸喷油器控制电路电压过高 |  | FA6A-P | UP8 | 普通 |  | 点火顺序 | SY_ZYLZA=3，1－3－2
771 | DFC_EV2min | 3 | P0267 | 0 | 0 | 0 | Cylinder 3 Injector "A" Circuit Low | 三缸喷油器控制电路电压过低 |  | FA6A-P | UP8 | 普通 | 分 | 点火顺序 | SY_ZYLZA=4，1－3－4－2
772 | DFC_EV2min | 3 | P0264 | 0 | 0 | 0 | Cylinder 2 Injector "A" Circuit Low | 二缸喷油器控制电路电压过低 |  | FA6A-P | UP8 | 普通 |  | 点火顺序 | SY_ZYLZA=3，1－2－3
773 | DFC_EV2min | 3 | P0267 | 00 | 0 | 0 | Cylinder 3 Injector "A" Circuit Low | 三缸喷油器控制电路电压过低 |  | FA6A-P | UP8 | 普通 |  | 点火顺序 | SY_ZYLZA=3，1－3－2
774 | DFC_EV2sig | 3 | P0203 | 0 | 0 | 0 | Cylinder 3 Injector "A" Circuit | 三缸喷油器控制电路开路 |  | FA6A-P | UP8 | 普通 | 分 | 点火顺序 | SY_ZYLZA=4，1－3－4－2
775 | DFC_EV2sig | 3 | P0202 | 0 | 0 | 0 | Cylinder 2 Injector "A" Circuit | 二缸喷油器控制电路开路 |  | FA6A-P | UP8 | 普通 |  | 点火顺序 | SY_ZYLZA=3，1－2－3
776 | DFC_EV2sig | 3 | P0203 | 00 | 0 | 0 | Cylinder 3 Injector "A" Circuit | 三缸喷油器控制电路故障 |  | FA6A-P | UP8 | 普通 |  | 点火顺序 | SY_ZYLZA=3，1－3－2
777 | DFC_EV3Amax | 3 | P0271 | 0 | 0 | 0 | Cylinder 4 Injector "A" Circuit High | 四缸喷油器A控制电路电压过高 |  | FA6A-P | UP8 | 普通 |  | 点火顺序 | SY_ZYLZA=4，1－3－4－2
778 | DFC_EV3Amin | 3 | P0270 | 0 | 0 | 0 | Cylinder 4 Injector "A" Circuit Low | 四缸喷油器A控制电路电压过低 |  | FA6A-P | UP8 | 普通 |  | 点火顺序 | SY_ZYLZA=4，1－3－4－2
779 | DFC_EV3Asig | 3 | P0204 | 0 | 0 | 0 | Cylinder 4 Injector "A" Circuit | 四缸喷油器A控制电路开路 |  | FA6A-P | UP8 | 普通 |  | 点火顺序 | SY_ZYLZA=4，1－3－4－2
780 | DFC_EV3Bmax | 3 | P21E3 | 0 | 0 | 0 | Cylinder 4 Injector "B" Circuit High | 四缸喷油器B控制电路电压过高 |  | FA6A-P | UP8 | 普通 |  | 点火顺序 | SY_ZYLZA=4，1－3－4－2
781 | DFC_EV3Bmin | 3 | P21E2 | 0 | 0 | 0 | Cylinder 4 Injector "B" Circuit Low | 四缸喷油器B控制电路电压过低 |  | FA6A-P | UP8 | 普通 |  | 点火顺序 | SY_ZYLZA=4，1－3－4－2
782 | DFC_EV3Bsig | 3 | P21D2 | 0 | 0 | 0 | Cylinder 4 Injector "B" Circuit | 四缸喷油器B控制电路开路 |  | FA6A-P | UP8 | 普通 |  | 点火顺序 | SY_ZYLZA=4，1－3－4－2
783 | DFC_EV3max | 3 | P0271 | 0 | 0 | 0 | Cylinder 4 Injector "A" Circuit High | 四缸喷油器控制电路电压过高 |  | FA6A-P | UP8 | 普通 | 分 | 点火顺序 | SY_ZYLZA=4，1－3－4－2
784 | DFC_EV3max | 3 | P0268 | 0 | 0 | 0 | Cylinder 3 Injector "A" Circuit High | 三缸喷油器控制电路电压过高 |  | FA6A-P | UP8 | 普通 |  | 点火顺序 | SY_ZYLZA=3，1－2－3
785 | DFC_EV3max | 3 | P0265 | 0 | 0 | 0 | Cylinder 2 Injector "A" Circuit High | 二缸喷油器控制电路电压过高 |  | FA6A-P | UP8 | 普通 |  | 点火顺序 | SY_ZYLZA=3，1－3－2
786 | DFC_EV3min | 3 | P0270 | 0 | 0 | 0 | Cylinder 4 Injector "A" Circuit Low | 四缸喷油器控制电路电压过低 |  | FA6A-P | UP8 | 普通 | 分 | 点火顺序 | SY_ZYLZA=4，1－3－4－2
787 | DFC_EV3min | 3 | P0267 | 0 | 0 | 0 | Cylinder 3 Injector "A" Circuit Low | 三缸喷油器控制电路电压过低 |  | FA6A-P | UP8 | 普通 |  | 点火顺序 | SY_ZYLZA=3，1－2－3
788 | DFC_EV3min | 3 | P0264 | 0 | 0 | 0 | Cylinder 2 Injector "A" Circuit Low | 二缸喷油器控制电路电压过低 |  | FA6A-P | UP8 | 普通 |  | 点火顺序 | SY_ZYLZA=3，1－3－2
789 | DFC_EV3sig | 3 | P0204 | 0 | 0 | 0 | Cylinder 4 Injector "A" Circuit | 四缸喷油器控制电路开路 |  | FA6A-P | UP8 | 普通 | 分 | 点火顺序 | SY_ZYLZA=4，1－3－4－2
790 | DFC_EV3sig | 3 | P0203 | 0 | 0 | 0 | Cylinder 3 Injector "A" Circuit | 三缸喷油器控制电路开路 |  | FA6A-P | UP8 | 普通 |  | 点火顺序 | SY_ZYLZA=3，1－2－3
791 | DFC_EV3sig | 3 | P0202 | 0 | 0 | 0 | Cylinder 2 Injector "A" Circuit | 二缸喷油器控制电路开路 |  | FA6A-P | UP8 | 普通 |  | 点火顺序 | SY_ZYLZA=3，1－3－2
792 | DFC_EV4Amax | 3 | P0265 | 0 | 0 | 0 | Cylinder 2 Injector "A" Circuit High | 二缸喷油器A控制电路电压过高 |  | FA6A-P | UP8 | 普通 |  | 点火顺序 | SY_ZYLZA=4，1－3－4－2
793 | DFC_EV4Amin | 3 | P0264 | 0 | 0 | 0 | Cylinder 2 Injector "A" Circuit Low | 二缸喷油器A控制电路电压过低 |  | FA6A-P | UP8 | 普通 |  | 点火顺序 | SY_ZYLZA=4，1－3－4－2
794 | DFC_EV4Asig | 3 | P0202 | 0 | 0 | 0 | Cylinder 2 Injector "A" Circuit | 二缸喷油器A控制电路开路 |  | FA6A-P | UP8 | 普通 |  | 点火顺序 | SY_ZYLZA=4，1－3－4－2
795 | DFC_EV4Bmax | 3 | P21DF | 0 | 0 | 0 | Cylinder 2 Injector "B" Circuit High | 二缸喷油器B控制电路电压过高 |  | FA6A-P | UP8 | 普通 |  | 点火顺序 | SY_ZYLZA=4，1－3－4－2
796 | DFC_EV4Bmin | 3 | P21DE | 0 | 0 | 0 | Cylinder 2 Injector "B" Circuit Low | 二缸喷油器B控制电路电压过低 |  | FA6A-P | UP8 | 普通 |  | 点火顺序 | SY_ZYLZA=4，1－3－4－2
797 | DFC_EV4Bsig | 3 | P21D0 | 0 | 0 | 0 | Cylinder 2 Injector "B" Circuit | 二缸喷油器B控制电路开路 |  | FA6A-P | UP8 | 普通 |  | 点火顺序 | SY_ZYLZA=4，1－3－4－2
798 | DFC_EV4max | 3 | P0265 | 0 | 0 | 0 | Cylinder 2 Injector "A" Circuit High | 二缸喷油器控制电路电压过高 |  | FA6A-P | UP8 | 普通 | 分 | 点火顺序 | SY_ZYLZA=4，1－3－4－2
799 | DFC_EV4min | 3 | P0264 | 0 | 0 | 0 | Cylinder 2 Injector "A" Circuit Low | 二缸喷油器控制电路电压过低 |  | FA6A-P | UP8 | 普通 | 分 | 点火顺序 | SY_ZYLZA=4，1－3－4－2
800 | DFC_EV4sig | 3 | P0202 | 0 | 0 | 0 | Cylinder 2 Injector "A" Circuit | 二缸喷油器控制电路开路 |  | FA6A-P | UP8 | 普通 | 分 | 点火顺序 | SY_ZYLZA=4，1－3－4－2
801 | DFC_EVX | 0 | P0000 | 0 | 0 | 0 |  |  |  | FA6A-P | UP8 | 普通 | 总 | 点火顺序
802 | DFC_FanDIOOL_0 | 5 | P0480 | 0 | 0 | 0 | Fan 1 Control Circuit | 冷却风扇1 控制电路开路 |  | FA6A-P | UP8 | 普通 |  | 冷却风扇继电器
803 | DFC_FanDIOOL_1 | 5 | P0481 | 0 | 0 | 0 | Fan 2 Control Circuit | 冷却风扇2 控制电路开路 |  | FA6A-P | UP8 | 普通 |  | 冷却风扇继电器
804 | DFC_FanDIOOvrTemp_0 | 5 | P0634 | 0 | 0 | 0 | Control Module Internal Temperature "A" Too High | 冷却风扇1 驱动芯片过热 |  | FA6A-P | UP8 | 普通 |  | 冷却风扇继电器
805 | DFC_FanDIOOvrTemp_1 | 5 | P0634 | 4A | 0 | 0 | Control Module Internal Temperature "A" Too High | 冷却风扇2 驱动芯片过热 |  | FA6A-P | UP8 | 普通 |  | 冷却风扇继电器
806 | DFC_FanDIOSCB_0 | 5 | P0692 | 0 | 0 | 0 | Fan 1 Control Circuit High | 冷却风扇1 控制电路电压过高 |  | FA6A-P | UP8 | 普通 |  | 冷却风扇继电器
807 | DFC_FanDIOSCB_1 | 5 | P0694 | 0 | 0 | 0 | Fan 2 Control Circuit High | 冷却风扇2 控制电路电压过高 |  | FA6A-P | UP8 | 普通 |  | 冷却风扇继电器
808 | DFC_FanDIOSCG_0 | 5 | P0691 | 0 | 0 | 0 | Fan 1 Control Circuit Low | 冷却风扇1 控制电路电压过低 |  | FA6A-P | UP8 | 普通 |  | 冷却风扇继电器
809 | DFC_FanDIOSCG_1 | 5 | P0693 | 0 | 0 | 0 | Fan 2 Control Circuit Low | 冷却风扇2 控制电路电压过低 |  | FA6A-P | UP8 | 普通 |  | 冷却风扇继电器
810 | DFC_FanErr | 5 | P0483 | 0 | 0 | 0 | Fan Rationality Check Error(type 0) | 冷却风扇合理性故障 | 来自KC-3BSG项目 | FA6A-P | UP8 | 普通
811 | DFC_FanErr1 | 5 | P0483 | 71 | 0 | 0 | Fan Rationality Check Error(type 1) | 冷却风扇合理性第1类型故障 |  | FA6A-P | UP8 | 普通
812 | DFC_FanErr2 | 5 | P0483 | 72 | 0 | 0 | Fan Rationality Check Error(type 2) | 冷却风扇合理性第2类型故障 |  | FA6A-P | UP8 | 普通
813 | DFC_FanErr3 | 5 | P0483 | 73 | 0 | 0 | Fan Rationality Check Error(type 3) | 冷却风扇合理性第3类型故障 |  | FA6A-P | UP8 | 普通
814 | DFC_FanErr4 | 5 | P0483 | 74 | 0 | 0 | Fan Rationality Check Error(type 4) | 冷却风扇合理性第4类型故障 |  | FA6A-P | UP8 | 普通
815 | DFC_FanErr5 | 5 | P0483 | 75 | 0 | 0 | Fan Rationality Check Error(type 5) | 冷却风扇合理性第5类型故障 |  | FA6A-P | UP8 | 普通
816 | DFC_FanErr6 | 5 | P0483 | 76 | 0 | 0 | Fan Rationality Check Error(type 6) | 冷却风扇合理性第6类型故障 |  | FA6A-P | UP8 | 普通
817 | DFC_FanPWMDiag | 0 | P0000 | 0 | 0 | 0 |  |  |  | FA6A-P | UP8 | 普通
818 | DFC_FanPWMOL | 5 | P0480 | 0 | 0 | 0 | Fan 1 Control Circuit | 冷却风扇1 控制电路开路 |  | FA6A-P | UP8 | 普通 |  | PWM风扇
819 | DFC_FanPWMOvrTemp | 5 | P0634 | 0 | 0 | 0 | Control Module Internal Temperature "A" Too High | 冷却风扇1 驱动芯片过热 |  | FA6A-P | UP8 | 普通 |  | PWM风扇
820 | DFC_FanPWMSCB | 5 | P0692 | 0 | 0 | 0 | Fan 1 Control Circuit High | 冷却风扇1 控制电路电压过高 |  | FA6A-P | UP8 | 普通 |  | PWM风扇
821 | DFC_FanPWMSCG | 5 | P0691 | 0 | 0 | 0 | Fan 1 Control Circuit Low | 冷却风扇1 控制电路电压过低 |  | FA6A-P | UP8 | 普通 |  | PWM风扇
822 | DFC_FGRHMax | 5 | P0575 | 0 | 0 | 0 | Cruise Control Input Circuit | 巡航控制信号不合理故障 | SEM | PA/PFA | UP8 | 普通 |  | 巡航版本 | CrC_DD U2.2.0
823 | DFC_FGRHMax | 5 | P0581 | 0 | 0 | 0 | Cruise Control Multi-Function Input "A" Circuit High | 巡航控制模块输入A路电压过高 |  | PA/PFA | UP8 | 普通 |  | 巡航版本 | CrC_DD U38.3.0;0
824 | DFC_FGRHMax | 5 | P0575 | 0 | 0 | 0 | Cruise Control Input Signal Not Plausible | 巡航控制信号不合理故障 | SGMW | PA/PFA | UP8 | 普通 |  | 巡航版本 | CrC_DD U2.2.1/U2.1.1/U3.0.0/U2.4.0
825 | DFC_FGRHMin | 5 | P0580 | 0 | 0 | 0 | Cruise Control Multi-Function Input "A" Circuit Low | 巡航控制模块输入A路电压过低 |  | PA/PFA | UP8 | 普通 |  | 巡航版本 | CrC_DD U38.3.0;0
826 | DFC_FGRHNpl | 5 | P0578 | 0 | 0 | 0 | Cruise Control Multi-Function Input "A" Circuit Stuck | 巡航控制信号粘滞故障 | SEM | PA/PFA | UP8 | 普通 |  | 巡航版本 | CrC_DD U2.2.0
827 | DFC_FGRHNpl | 5 | P0575 | 0 | 0 | 0 | Cruise Control Input Circuit | 巡航控制信号不合理故障 |  | PA/PFA | UP8 | 普通 |  | 巡航版本 | CrC_DD U38.3.0;0
828 | DFC_FGRHNpl | 5 | P0578 | 0 | 0 | 0 | Clamping Switch of Cruise Control | 巡航控制按键粘住故障 | SGMW | PA/PFA | UP8 | 普通 |  | 巡航版本 | CrC_DD U2.2.1/U2.1.1/U3.0.0/U2.4.0
829 | DFC_FGRHOffstick | 5 | P0578 | 0 | 0 | 0 | Cruise Control Multi-Function Input "A" Circuit Stuck | 巡航控制信号粘滞故障 |  | PA/PFA | UP8 | 普通 |  | 巡航版本 | CrC_DD U38.3.0;0
830 | DFC_FGRHSig | 5 | P0585 | 0 | 0 | 0 | Cruise Control Multi-Function Input "A"/"B" Correlation | 巡航控制电路两路电压偏差过大 | SEM | PA/PFA | UP8 | 普通 |  | 巡航版本 | CrC_DD U2.2.0
831 | DFC_FGRHSig | 5 | P0585 | 0 | 0 | 0 | Cruise Control Multi-Function Input "A"/"B" Correlation | 巡航控制电路两路电压偏差过大 |  | PA/PFA | UP8 | 普通 |  | 巡航版本 | CrC_DD U38.3.0;0
832 | DFC_FGRHSig | 5 | P0585 | 0 | 0 | 0 | Cruise Control Multi-Function Input "A"/"B" Correlation | 巡航控制模块AD转换故障 | SGMW | PA/PFA | UP8 | 普通 |  | 巡航版本 | CrC_DD U2.2.1/U2.1.1/U3.0.0/U2.4.0
833 | DFC_FPPnpl | 0 | P0000 | 00 | 0 | 65535 | 后续从软件中删除，李峰负责跟踪 |  |  | FA5 | UP8 | 普通
834 | DFC_FRAmax | 11 | P2177 | 0 | 0 | 0 | System Too Lean Off Idle Bank 1 | 空燃比闭环控制自学习值超上限（中负荷区） |  | FA6B-F | UP8 | 普通
835 | DFC_FRAmin | 11 | P2178 | 0 | 0 | 0 | System Too Rich Off Idle Bank 1 | 空燃比闭环控制自学习值超下限（中负荷区） |  | FA6B-F | UP8 | 普通
836 | DFC_FSTEmax | 3 | P0463 | 0 | 0 | 0 | Fuel Level Sensor "A" Circuit High | 油位传感器电路电压过高 | 有油位信号（PIN or CAN）就打开 | FA6B-E | UP8 | 普通 |  | 油位信号 | PIN来源/DTESK
837 | DFC_FSTEmax | 3 | P0463 | 0 | 0 | 0 | Fuel Level Sensor "A" Circuit High | 油位传感器电路电压过高 | 有油位信号（PIN or CAN）就打开 | FA6B-E | UP8 | 普通 |  | 油位信号 | CAN来源/DTESK
838 | DFC_FSTEmax | 5 | P0463 | 0 | 0 | 0 | Fuel Level Sensor "A" Circuit High | 油位传感器电路电压过高 | 有油位信号（PIN or CAN）就打开 | FA6B-E | UP8 | 普通 |  | 油位信号 | PIN来源/DMTL
839 | DFC_FSTEmax | 5 | P0463 | 0 | 0 | 0 | Fuel Level Sensor "A" Circuit High | 油位传感器电路电压过高 | 有油位信号（PIN or CAN）就打开 | FA6B-E | UP8 | 普通 |  | 油位信号 | CAN来源/DMTL
840 | DFC_FSTEmax | 3 | P0463 | 0 | 0 | 0 | Fuel Level Sensor "A" Circuit High | 油位传感器电路电压过高 | 有油位信号（PIN or CAN）就打开 | FA6B-E | UP8 | Geely |  | 油位信号 | Geely特殊
841 | DFC_FSTEmin | 3 | P0462 | 0 | 0 | 0 | Fuel Level Sensor “A” Circuit Low | 油位传感器电路电压过低 | 有油位信号（PIN or CAN）就打开 | FA6B-E | UP8 | 普通 |  | 油位信号 | PIN来源/DTESK
842 | DFC_FSTEmin | 3 | P0462 | 0 | 0 | 0 | Fuel Level Sensor “A” Circuit Low | 油位传感器电路电压过低 | 有油位信号（PIN or CAN）就打开 | FA6B-E | UP8 | 普通 |  | 油位信号 | CAN来源/DTESK
843 | DFC_FSTEmin | 5 | P0462 | 0 | 0 | 0 | Fuel Level Sensor “A” Circuit Low | 油位传感器电路电压过低 | 有油位信号（PIN or CAN）就打开 | FA6B-E | UP8 | 普通 |  | 油位信号 | PIN来源/DMTL
844 | DFC_FSTEmin | 5 | P0462 | 0 | 0 | 0 | Fuel Level Sensor “A” Circuit Low | 油位传感器电路电压过低 | 有油位信号（PIN or CAN）就打开 | FA6B-E | UP8 | 普通 |  | 油位信号 | CAN来源/DMTL
845 | DFC_FSTEmin | 3 | P0462 | 0 | 0 | 0 | Fuel Level Sensor “A” Circuit Low | 油位传感器电路电压过低 | 有油位信号（PIN or CAN）就打开 | FA6B-E | UP8 | Geely |  | 油位信号 | Geely特殊
846 | DFC_FSTEnpl | 0 | P0000 | 0 | 0 | 65535 | Fuel Level Sensor "A" Circuit | 油位传感器原始信号超范围 | 仅用于液位信号来源于CAN信号 | FA6B-E | UP8 | 普通 |  | 油位信号 | PIN来源/DTESK
847 | DFC_FSTEnpl | 3 | P0460 | 0 | 0 | 0 | Fuel Level Sensor "A" Circuit | 油位传感器原始信号超范围 | 仅用于液位信号来源于CAN信号 | FA6B-E | UP8 | 普通 |  | 油位信号 | CAN来源/DTESK
848 | DFC_FSTEnpl | 0 | P0000 | 0 | 0 | 65535 | Fuel Level Sensor "A" Circuit | 油位传感器原始信号超范围 | 仅用于液位信号来源于CAN信号 | FA6B-E | UP8 | 普通 |  | 油位信号 | PIN来源/DMTL
849 | DFC_FSTEnpl | 5 | P0460 | 0 | 0 | 0 | Fuel Level Sensor "A" Circuit | 油位传感器原始信号超范围 | 仅用于液位信号来源于CAN信号 | FA6B-E | UP8 | 普通 |  | 油位信号 | CAN来源/DMTL
850 | DFC_FSTEnpl | 3 | P0460 | 0 | 0 | 0 | Fuel Level Sensor "A" Circuit | 油位传感器原始信号超范围 | 仅用于液位信号来源于CAN信号 | FA6B-E | UP8 | Geely |  | 油位信号 | Geely特殊
851 | DFC_FSTEsig | 0 | P0000 | 0 | 0 | 65535 | Lost Communication With Fuel Level Sensor "A" | 油位传感器信号丢失/失效/校验错误 | 仅用于液位信号来源于CAN信号 | FA6B-E | UP8 | 普通 |  | 油位信号 | PIN来源/DTESK
852 | DFC_FSTEsig | 3 | U0676 | 0 | 0 | 0 | Lost Communication With Fuel Level Sensor "A" | 油位传感器信号丢失/失效/校验错误 | 仅用于液位信号来源于CAN信号 | FA6B-E | UP8 | 普通 |  | 油位信号 | CAN来源/DTESK
853 | DFC_FSTEsig | 0 | P0000 | 0 | 0 | 65535 | Lost Communication With Fuel Level Sensor "A" | 油位传感器信号丢失/失效/校验错误 | 仅用于液位信号来源于CAN信号 | FA6B-E | UP8 | 普通 |  | 油位信号 | PIN来源/DMTL
854 | DFC_FSTEsig | 5 | U0676 | 0 | 0 | 0 | Lost Communication With Fuel Level Sensor "A" | 油位传感器信号丢失/失效/校验错误 | 仅用于液位信号来源于CAN信号 | FA6B-E | UP8 | 普通 |  | 油位信号 | CAN来源/DMTL
855 | DFC_FSTEsig | 3 | U0676 | 0 | 0 | 0 | Lost Communication With Fuel Level Sensor "A" | 油位传感器信号丢失/失效/校验错误 | 仅用于液位信号来源于CAN信号 | FA6B-E | UP8 | Geely |  | 油位信号 | Geely特殊
856 | DFC_FSTmax | 0 | P0000 | 0 | 0 | 0 | 关闭 |  |  | FA6B-E | UP8 | 普通 | 总 | 油位信号 | PIN来源/DTESK
857 | DFC_FSTmax | 0 | P0000 | 0 | 0 | 0 | 关闭 |  |  | FA6B-E | UP8 | 普通 | 总 | 油位信号 | CAN来源/DTESK
858 | DFC_FSTmax | 0 | P0000 | 0 | 0 | 0 | 关闭 |  |  | FA6B-E | UP8 | 普通 | 总 | 油位信号 | PIN来源/DMTL
859 | DFC_FSTmax | 0 | P0000 | 0 | 0 | 0 | 关闭 |  |  | FA6B-E | UP8 | 普通 | 总 | 油位信号 | CAN来源/DMTL
860 | DFC_FSTmax | 0 | P0000 | 0 | 0 | 0 | 关闭 |  |  | FA6B-E | UP8 | Geely | 总 | 油位信号 | Geely特殊
861 | DFC_FSTRmax | 3 | P25B0 | 0 | 0 | 0 | Fuel Level Sensor "A" Stuck | 油位传感器信号粘滞故障 | 有油位信号（PIN or CAN）就打开 | FA6B-E | UP8 | 普通 |  | 油位信号 | PIN来源/DTESK
862 | DFC_FSTRmax | 3 | P25B0 | 0 | 0 | 0 | Fuel Level Sensor "A" Stuck | 油位传感器信号粘滞故障 | 有油位信号（PIN or CAN）就打开 | FA6B-E | UP8 | 普通 |  | 油位信号 | CAN来源/DTESK
863 | DFC_FSTRmax | 5 | P25B0 | 0 | 0 | 0 | Fuel Level Sensor "A" Stuck | 油位传感器信号粘滞故障 | 有油位信号（PIN or CAN）就打开 | FA6B-E | UP8 | 普通 |  | 油位信号 | PIN来源/DMTL
864 | DFC_FSTRmax | 5 | P25B0 | 0 | 0 | 0 | Fuel Level Sensor "A" Stuck | 油位传感器信号粘滞故障 | 有油位信号（PIN or CAN）就打开 | FA6B-E | UP8 | 普通 |  | 油位信号 | CAN来源/DMTL
865 | DFC_FSTRmax | 3 | P25B0 | 0 | 0 | 0 | Fuel Level Sensor "A" Stuck | 油位传感器信号粘滞故障 | 有油位信号（PIN or CAN）就打开 | FA6B-E | UP8 | Geely |  | 油位信号 | Geely特殊
866 | DFC_FSTRmin | 3 | P1284 | 0 | 0 | 0 | Fuel Level Sensor "A" Circuit Range Performance | 燃油液位信号超范围 | 有油位信号（PIN or CAN）就打开 | FA6B-E | UP8 | 普通 |  | 油位信号 | PIN来源/DTESK
867 | DFC_FSTRmin | 3 | P1284 | 0 | 0 | 0 | Fuel Level Sensor "A" Circuit Range Performance | 燃油液位信号超范围 | 有油位信号（PIN or CAN）就打开 | FA6B-E | UP8 | 普通 |  | 油位信号 | CAN来源/DTESK
868 | DFC_FSTRmin | 5 | P1284 | 0 | 0 | 0 | Fuel Level Sensor "A" Circuit Range Performance | 燃油液位信号超范围 | 有油位信号（PIN or CAN）就打开 | FA6B-E | UP8 | 普通 |  | 油位信号 | PIN来源/DMTL
869 | DFC_FSTRmin | 5 | P1284 | 0 | 0 | 0 | Fuel Level Sensor "A" Circuit Range Performance | 燃油液位信号超范围 | 有油位信号（PIN or CAN）就打开 | FA6B-E | UP8 | 普通 |  | 油位信号 | CAN来源/DMTL
870 | DFC_FSTRmin | 3 | P1284 | 0 | 0 | 0 | Fuel Level Sensor "A" Circuit Range Performance | 燃油液位信号超范围 | 有油位信号（PIN or CAN）就打开 | FA6B-E | UP8 | Geely |  | 油位信号 | Geely特殊
871 | DFC_FSTRnpl | 3 | P0461 | 29 | 0 | 0 | Fuel Level Sensor "A" Circuit Range Performance | 燃油液位信号不合理 | 有油位信号（PIN or CAN）就打开 | FA6B-E | UP8 | 普通 |  | 油位信号 | PIN来源/DTESK
872 | DFC_FSTRnpl | 3 | P0461 | 29 | 0 | 0 | Fuel Level Sensor "A" Circuit Range Performance | 燃油液位信号不合理 | 有油位信号（PIN or CAN）就打开 | FA6B-E | UP8 | 普通 |  | 油位信号 | CAN来源/DTESK
873 | DFC_FSTRnpl | 5 | P0461 | 29 | 0 | 0 | Fuel Level Sensor "A" Circuit Range Performance | 燃油液位信号不合理 | 有油位信号（PIN or CAN）就打开 | FA6B-E | UP8 | 普通 |  | 油位信号 | PIN来源/DMTL
874 | DFC_FSTRnpl | 5 | P0461 | 29 | 0 | 0 | Fuel Level Sensor "A" Circuit Range Performance | 燃油液位信号不合理 | 有油位信号（PIN or CAN）就打开 | FA6B-E | UP8 | 普通 |  | 油位信号 | CAN来源/DMTL
875 | DFC_FSTRnpl | 3 | P0461 | 29 | 0 | 0 | Fuel Level Sensor "A" Circuit Range Performance | 燃油液位信号不合理 | 有油位信号（PIN or CAN）就打开 | FA6B-E | UP8 | Geely |  | 油位信号 | Geely特殊
876 | DFC_FTDLAmax | 11 | P2097 | 0 | 0 | 0 | Post Catalyst Fuel Trim System Too Rich Bank 1 | 基于下游氧传感器的闭环修正值超上限-偏浓 | 上游氧LSU配置 | FA6B-F | UP8 | 普通 |  | 上游氧类型 | LSU4.9/LSU ADV
877 | DFC_FTDLAmin | 11 | P2096 | 0 | 0 | 0 | Post Catalyst Fuel Trim System Too Lean Bank 1 | 基于下游氧传感器的闭环修正值超下限-偏稀 | 上游氧LSU配置 | FA6B-F | UP8 | 普通 |  | 上游氧类型 | LSU4.9/LSU ADV
878 | DFC_GbxNoFrstPos | 0 | P0000 | 0 | 0 | 65535 |  |  |  | PA/PFA | UP8 | 普通
879 | DFC_GbxNoNPos | 0 | P0000 | 0 | 0 | 65535 |  |  |  | PA/PFA | UP8 | 普通
880 | DFC_GbxNPosSig | 0 | P0000 | 0 | 0 | 65535 |  |  |  | PA/PFA | UP8 | 普通
881 | DFC_GbxPermFrstPos | 0 | P0000 | 0 | 0 | 65535 |  |  |  | PA/PFA | UP8 | 普通
882 | DFC_GbxPermNPos | 0 | P0000 | 0 | 0 | 65535 |  |  |  | PA/PFA | UP8 | 普通
883 | DFC_GENEMax | 0 | P0000 | 0 | 0 | 65535 |  |  |  | FA6A-P | UP8 | 普通 |  | 发电机控制端L端
884 | DFC_GENEMin | 0 | P0000 | 0 | 0 | 65535 |  |  |  | FA6A-P | UP8 | 普通 |  | 发电机控制端L端
885 | DFC_GENESig | 0 | P0000 | 0 | 0 | 65535 |  |  |  | FA6A-P | UP8 | 普通 |  | 发电机控制端L端
886 | DFC_GENMax | 5 | P1440 | 0 | 0 | 0 | Electrical Fault of Generator | 智能发电机电路故障 | （该故障路径FA6C邮件确认） | FA6C | UP8 | 普通
887 | DFC_GENMin | 5 | P1441 | 0 | 0 | 0 | Mechanical Fault of Generator | 智能发电机机械故障 | （该故障路径FA6C邮件确认） | FA6C | UP8 | 普通
888 | DFC_GENSig | 5 | P1442 | 0 | 0 | 0 | Communication Fault of Generator | 智能发电机通讯故障 | （该故障路径FA6C邮件确认） | FA6C | UP8 | 普通
889 | DFC_GEVlvPhaCsersIntkB1 | 3 | P052A | 0 | 0 | 0 | Cold Start "A" Camshaft Position Timing Over-Advanced Bank 1 | 催化器加热过程中进气VVT实际位置偏离故障 | 全部打开 | FA6C | UP8 | 普通
890 | DFC_GEVlvPhaCsersOutlB1 | 3 | P054A | 0 | 0 | 0 | Cold Start "B" Camshaft Position Timing Over-Advanced Bank 1 | 催化器加热过程中排气VVT实际位置偏离故障 | 全部打开 | FA6C | UP8 | 普通
891 | DFC_HBR_OL | 0 | P0000 | 0 | 0 | 65535 | DFC generated from DemEvent HBR_OL | H桥开路故障 | 全部关闭 | NE1-O | UP8 | 普通
892 | DFC_HBR_OT | 0 | P0000 | 0 | 0 | 65535 | DFC generated from DemEvent HBR_OT | H桥过温故障 | 全部关闭 | NE1-O | UP8 | 普通
893 | DFC_HBR_SCB1 | 0 | P0000 | 0 | 0 | 65535 | DFC generated from DemEvent HBR_SCB1 | H桥OUT1驱动级短电源故障 | 全部关闭 | NE1-O | UP8 | 普通
894 | DFC_HBR_SCB2 | 0 | P0000 | 0 | 0 | 65535 | DFC generated from DemEvent HBR_SCB2 | H桥OUT2驱动级短电源故障 | 全部关闭 | NE1-O | UP8 | 普通
895 | DFC_HBR_SCG1 | 0 | P0000 | 0 | 0 | 65535 | DFC generated from DemEvent HBR_SCG1 | H桥OUT1驱动级短地故障 | 全部关闭 | NE1-O | UP8 | 普通
896 | DFC_HBR_SCG2 | 0 | P0000 | 0 | 0 | 65535 | DFC generated from DemEvent HBR_SCG2 | H桥OUT2驱动级短地故障 | 全部关闭 | NE1-O | UP8 | 普通
897 | DFC_HBR_SCOL | 0 | P0000 | 0 | 0 | 65535 | DFC generated from DemEvent HBR_SCOL | H桥过流故障 | 全部关闭 | NE1-O | UP8 | 普通
898 | DFC_HBR_UV | 0 | P0000 | 0 | 0 | 65535 | DFC generated from DemEvent HBR_UV | H桥欠压故障 | 全部关闭 | NE1-O | UP8 | 普通
899 | DFC_HCUCHCKSMERR | 3 | U0594 | 81 | 0 | 0 | Invalid Data Received From Hybrid/EV Powertrain Control Module | HCU控制器信号Checksum校验错误 |  | PA/PFA | UP8 | 普通
900 | DFC_HCUCSMERWOUB | 3 | U0594 | 86 | 0 | 0 | Invalid Data Received From Hybrid/EV Powertrain Control Module | HCU控制器信号Checksum校验错误(除UB外) |  | PA/PFA | UP8 | 普通
901 | DFC_HEGODynUsB1 | 3 | P0133 | 0 | 0 | 0 | O2 Sensor Circuit Slow Response Bank 1 Sensor 1 | 上游氧传感器老化 | 上游氧LSF项目，则打开 | FA6B-O | UP8 | 普通 |  | 上游氧类型 | LSF
902 | DFC_HEGOS1B1ElecMax | 3 | P0132 | 0 | 0 | 0 | O2 Sensor Circuit High Voltage Bank 1 Sensor 1 | 上游氧传感器信号电路电压过高 | 上游氧LSF项目，则打开 | FA6B-O | UP8 | 普通 |  | 上游氧类型 | LSF
903 | DFC_HEGOS1B1ElecMin | 3 | P0131 | 0 | 0 | 0 | O2 Sensor Circuit Low Voltage Bank 1 Sensor 1 | 上游氧传感器信号电路电压过低 | 上游氧LSF项目，则打开 | FA6B-O | UP8 | 普通 |  | 上游氧类型 | LSF
904 | DFC_HEGOS1B1ElecNpl | 3 | P2231 | 0 | 0 | 0 | O2 Sensor Signal Circuit Shorted to Heater Circuit Bank 1 Sensor 1 | 上游氧传感器信号线对加热线耦合 | 上游氧LSF项目，则打开 | FA6B-O | UP8 | 普通 |  | 上游氧类型 | LSF
905 | DFC_HEGOS1B1ElecSig | 3 | P0134 | 0 | 0 | 0 | O2 Sensor Circuit No Activity Detected Bank 1 Sensor 1 | 上游氧传感器电路信号电路故障 | 上游氧LSF项目，则打开 | FA6B-O | UP8 | 普通 |  | 上游氧类型 | LSF
906 | DFC_HEGOS1B1HtgNpl | 3 | P0053 | 0 | 0 | 0 | HO2S Heater Resistance Bank 1 Sensor 1 | 上游氧传感器内阻过高 | 上游氧LSF项目，则打开 | FA6B-O | UP8 | 普通 |  | 上游氧类型 | LSF
907 | DFC_HEGOS1B1HtrPsMax | 3 | P0032 | 0 | 0 | 0 | HO2S Heater Control Circuit High Bank 1 Sensor 1 | 上游氧传感器加热控制电路电压过高 | 上游氧LSF | FA6A-P | UP8 | 普通
908 | DFC_HEGOS1B1HtrPsMin | 3 | P0031 | 0 | 0 | 0 | HO2S Heater Control Circuit Low Bank 1 Sensor 1 | 上游氧传感器加热控制电路电压过低 | 上游氧LSF | FA6A-P | UP8 | 普通
909 | DFC_HEGOS1B1HtrPsSig | 3 | P0030 | 0 | 0 | 0 | HO2S Heater Control Circuit Bank 1 Sensor 1 | 上游氧传感器加热控制电路开路 | 上游氧LSF | FA6A-P | UP8 | 普通
910 | DFC_HEGOS1B1StkMax | 3 | P2196 | 0 | 0 | 0 | O2 Sensor Signal Biased/Stuck Rich Bank 1 Sensor 1 | 上游氧传感器滞涩偏浓 | 上游氧LSF项目，则打开 | FA6B-O | UP8 | 普通 |  | 上游氧类型 | LSF
911 | DFC_HEGOS1B1StkMin | 3 | P2195 | 0 | 0 | 0 | O2 Sensor Signal Biased/Stuck Lean Bank 1 Sensor 1 | 上游氧传感器滞涩偏稀 | 上游氧LSF项目，则打开 | FA6B-O | UP8 | 普通 |  | 上游氧类型 | LSF
912 | DFC_HEGOS1B1StkNpl | 0 | P0000 | 0 | 0 | 65535 |  |  |  | FA6B-O | UP8 | 普通
913 | DFC_HEGOS2B1DlyLR | 0 | P0000 | 0 | 0 | 65535 |  |  |  | FA6B-O | UP8 | 普通
914 | DFC_HEGOS2B1DlyRL | 0 | P0000 | 0 | 0 | 65535 |  |  |  | FA6B-O | UP8 | 普通
915 | DFC_HEGOS2B1ElecMax | 3 | P0138 | 0 | 0 | 0 | O2 Sensor Circuit High Voltage Bank 1 Sensor 2 | 下游氧传感器信号线对电源短路 |  | FA6B-O | UP8 | 普通
916 | DFC_HEGOS2B1ElecMin | 3 | P0137 | 0 | 0 | 0 | O2 Sensor Circuit Low Voltage Bank 1 Sensor 2 | 下游氧传感器信号线对地短路 |  | FA6B-O | UP8 | 普通
917 | DFC_HEGOS2B1ElecNpl | 3 | P2232 | 0 | 0 | 0 | O2 Sensor Signal Circuit Shorted to Heater Circuit Bank 1 Sensor 2 | 下游氧传感器信号线对加热线耦合 |  | FA6B-O | UP8 | 普通
918 | DFC_HEGOS2B1ElecSig | 3 | P0136 | 0 | 0 | 0 | O2 Sensor Circuit Bank 1 Sensor 2 | 下游氧传感器信号开路 |  | FA6B-O | UP8 | 普通
919 | DFC_HEGOS2B1HtgNpl | 3 | P0054 | 0 | 0 | 0 | HO2S Heater Resistance Bank 1 Sensor 2 | 下游氧传感器加热内阻不合理 |  | FA6B-O | UP8 | 普通
920 | DFC_HEGOS2B1HtrPsMax | 3 | P0038 | 0 | 0 | 0 | HO2S Heater Control Circuit High Bank 1 Sensor 2 | 下游氧传感器加热控制电路电压过高 |  | FA6A-P | UP8 | 普通 |  | 后氧LSF
921 | DFC_HEGOS2B1HtrPsMin | 3 | P0037 | 0 | 0 | 0 | HO2S Heater Control Circuit Low Bank 1 Sensor 2 | 下游氧传感器加热控制电路电压过低 |  | FA6A-P | UP8 | 普通 |  | 后氧LSF
922 | DFC_HEGOS2B1HtrPsSig | 3 | P0036 | 0 | 0 | 0 | HO2S Heater Control Circuit Bank 1 Sensor 2 | 下游氧传感器加热控制电路开路 |  | FA6A-P | UP8 | 普通 |  | 后氧LSF
923 | DFC_HEGOS2B1PT1LR | 0 | P0000 | 0 | 0 | 65535 |  |  |  | FA6B-O | UP8 | 普通
924 | DFC_HEGOS2B1PT1RL | 4 | P013A | 0 | 0 | 0 | O2 Sensor Slow Response - Rich to Lean Bank 1 Sensor 2 | 下游氧传感器浓到稀方向反应慢 |  | FA6B-O | UP8 | 普通
925 | DFC_HEGOS2B1TarLean | 3 | P2271 | 0 | 0 | 0 | O2 Sensor Signal Biased&Stuck Rich Bank 1 Sensor 2 | 下游氧传感器老化- 信号持续偏浓 |  | FA6B-O | UP8 | 普通
926 | DFC_HEGOS2B1TarRich | 3 | P2270 | 0 | 0 | 0 | O2 Sensor Signal Biased&Stuck Lean Bank 1 Sensor 2 | 下游氧传感器老化- 信号持续偏稀 |  | FA6B-O | UP8 | 普通
927 | DFC_HLSDemOvhtEngLim | 0 | P0000 | 0 | 0 | 65535 |  |  |  | PA/PFA | UP8 | 普通
928 | DFC_ICUVirgin | 9 | P1614 | 0 | 0 | 0 | Immobilizer key not programmed-immobilizer | 防盗器处于Virgin状态 |  | NE1-IMMO | UP8 | 普通 |  | SY_WFS | 36
929 | DFC_IgnClPsOpenLoad_0 | 3 | P0351 | 0 | 0 | 0 | Ignition Coil "A" Primary Control Circuit Open | 一缸点火线圈控制电路开路 | SY_ZYLZA=4 只适用于点火顺序为1-3-4-2 | FA6A-P | UP8 | 普通 |  | 点火顺序 | SY_ZYLZA=4，1－3－4－2
930 | DFC_IgnClPsOpenLoad_1 | 3 | P0353 | 0 | 0 | 0 | Ignition Coil "C" Primary Control Circuit Open | 三缸点火线圈控制电路开路 |  | FA6A-P | UP8 | 普通 |  | 点火顺序 | SY_ZYLZA=4，1－3－4－2
931 | DFC_IgnClPsOpenLoad_2 | 3 | P0354 | 0 | 0 | 0 | Ignition Coil "D" Primary Control Circuit Open | 四缸点火线圈控制电路开路 |  | FA6A-P | UP8 | 普通 |  | 点火顺序 | SY_ZYLZA=4，1－3－4－2
932 | DFC_IgnClPsOpenLoad_3 | 3 | P0352 | 0 | 0 | 0 | Ignition Coil "B" Primary Control Circuit Open | 二缸点火线圈控制电路开路 |  | FA6A-P | UP8 | 普通 |  | 点火顺序 | SY_ZYLZA=4，1－3－4－2
933 | DFC_IgnClPsShCirBat_0 | 3 | P2301 | 0 | 0 | 0 | Ignition Coil “A” Primary Control Circuit High | 一缸点火线圈控制电路电压过高 |  | FA6A-P | UP8 | 普通 |  | 点火顺序 | SY_ZYLZA=4，1－3－4－2
934 | DFC_IgnClPsShCirBat_1 | 3 | P2307 | 0 | 0 | 0 | Ignition Coil “C” Primary Control Circuit High | 三缸点火线圈控制电路电压过高 |  | FA6A-P | UP8 | 普通 |  | 点火顺序 | SY_ZYLZA=4，1－3－4－2
935 | DFC_IgnClPsShCirBat_2 | 3 | P2310 | 0 | 0 | 0 | Ignition Coil “D” Primary Control Circuit High | 四缸点火线圈控制电路电压过高 |  | FA6A-P | UP8 | 普通 |  | 点火顺序 | SY_ZYLZA=4，1－3－4－2
936 | DFC_IgnClPsShCirBat_3 | 3 | P2304 | 0 | 0 | 0 | Ignition Coil “B” Primary Control Circuit High | 二缸点火线圈控制电路电压过高 |  | FA6A-P | UP8 | 普通 |  | 点火顺序 | SY_ZYLZA=4，1－3－4－2
937 | DFC_IgnClPsShCirGnd_0 | 3 | P2300 | 0 | 0 | 0 | Ignition Coil “A” Primary Control Circuit Low | 一缸点火线圈控制电路电压过低 |  | FA6A-P | UP8 | 普通 |  | 点火顺序 | SY_ZYLZA=4，1－3－4－2
938 | DFC_IgnClPsShCirGnd_1 | 3 | P2306 | 0 | 0 | 0 | Ignition Coil “C” Primary Control Circuit Low | 三缸点火线圈控制电路电压过低 |  | FA6A-P | UP8 | 普通 |  | 点火顺序 | SY_ZYLZA=4，1－3－4－2
939 | DFC_IgnClPsShCirGnd_2 | 3 | P2309 | 0 | 0 | 0 | Ignition Coil “D” Primary Control Circuit Low | 四缸点火线圈控制电路电压过低 |  | FA6A-P | UP8 | 普通 |  | 点火顺序 | SY_ZYLZA=4，1－3－4－2
940 | DFC_IgnClPsShCirGnd_3 | 3 | P2303 | 0 | 0 | 0 | Ignition Coil “B” Primary Control Circuit Low | 二缸点火线圈控制电路电压过低 |  | FA6A-P | UP8 | 普通 |  | 点火顺序 | SY_ZYLZA=4，1－3－4－2
941 | DFC_ImpsHsChngPPfilDifB1 | 0 | P0000 | 0 | 0 | 65535 | GPF Pressure Sensor Hoseline Connections Error | 颗粒捕集器压差传感器管路连接错误 |  | FAG | UP8 | 普通 |  | GPF压差 | Sensata单膜
942 | Dfc_ImpsHsChngPPfilDifB1 | 0 | P0000 | 0 | 0 | 65535 | GPF Pressure Sensor Hoseline Connections Interchanged at Bank1 | 颗粒捕集器压差传感器上下游管路接反检查 | 通过CCF诊断 | FAG | UP8 | 普通 |  | GPF压差 | Sensata双膜
943 | DFC_ImpsHsChngPPfilDifB1 | 0 | P0000 | 0 | 0 | 65535 | GPF Pressure Sensor Hoseline Connections Interchanged at Bank1 | 颗粒捕集器压差传感器上下游管路接反检查 |  | FAG | UP8 | 普通 |  | GPF压差 | BOSCH_4PIN
2033 | DFC_ImpsHsChngPPfilDifB1 | 0 | P0000 | 0 | 0 | 65535 | GPF Pressure Sensor Hoseline Connections Interchanged at Bank1 | 颗粒捕集器压差传感器上下游管路接反检查 |  | FAG | UP8 | 普通 |  | GPF压差 | BOSCH_3PIN
944 | DFC_ImpsHsChngPPfilDifB2 | 0 | P0000 | 0 | 0 | 65535 |  |  |  | FAG | UP8 | 普通 |  | GPF压差 | BOSCH_4PIN
945 | DFC_ImpsSnsrPPfilDifB1 | 3 | P1290 | 0 | 0 | 0 | GPF Pressure Sensor Offset Plausibility Check at Bank1 | 颗粒捕集器压差传感器后运行Offset检查值不合理 |  | FAG | UP8 | 普通 |  | GPF压差 | Sensata单膜
946 | Dfc_ImpsSnsrPPfilDifB1 | 3 | P1290 | 0 | 0 | 0 | GPF Pressure Sensor Offset Plausibility Check at Bank1 | 颗粒捕集器压差传感器后运行Offset检查值不合理 |  | FAG | UP8 | 普通 |  | GPF压差 | Sensata双膜
947 | DFC_ImpsSnsrPPfilDifB1 | 3 | P1290 | 0 | 0 | 0 | GPF Pressure Sensor Offset Plausibility Check at Bank1 | 颗粒捕集器压差传感器后运行Offset检查值不合理 |  | FAG | UP8 | 普通 |  | GPF压差 | BOSCH_4PIN
2034 | DFC_ImpsSnsrPPfilDifB1 | 3 | P1290 | 0 | 0 | 0 | GPF Pressure Sensor Offset Plausibility Check at Bank1 | 颗粒捕集器压差传感器后运行Offset检查值不合理 |  | FAG | UP8 | 普通 |  | GPF压差 | BOSCH_3PIN
948 | DFC_ImpsSnsrPPfilDifB2 | 3 | P12E0 | 0 | 0 | 0 | GPF Pressure Sensor Offset Plausibility Check at Bank1(Downstream) | 颗粒捕集器压差传感器后运行Offset检查值不合理(下游) |  | FAG | UP8 | 普通 |  | GPF压差 | BOSCH_4PIN
949 | DFC_IntkAirTIntkMnfldCrssMax | 3 | P00CE | 24 | 0 | 0 | Intake Air Temperature Measurement System - Multiple Sensor Correlation Bank 1 | 进气温度传感器1冷起动校验不合理（正偏差） | 系统有三个及以上温度传感器（环境、进气和冷却温度）的时候，才打开 | FA6D | UP8 | 普通 |  | 是否有三个温度传感器 | 是则打开，否则关闭
950 | DFC_IntkAirTIntkMnfldCrssMin | 3 | P00CE | 23 | 0 | 0 | Intake Air Temperature Measurement System - Multiple Sensor Correlation Bank 1 | 进气温度传感器1冷起动校验不合理（负偏差） | 系统有三个及以上温度传感器（环境、进气和冷却温度）的时候，才打开 | FA6D | UP8 | 普通 |  | 是否有三个温度传感器 | 是则打开，否则关闭
951 | DFC_IntkAirTIntkMnfldHSCMax | 3 | P0111 | 24 | 0 | 0 | Intake Air Temperature Sensor 1 Circuit Range/Performance Bank 1 | 进气温度传感器1信号不合理（高边） | 是否有三个温度传感器：是则关闭，否则打开 | FA6D | UP8 | 普通
952 | DFC_IntkAirTIntkMnfldImps | 3 | P0114 | 00 | 0 | 0 | Intake Air Temperature Sensor 1 Circuit Intermittent Bank 1 | 进气温度传感器1电路电压不合理 |  | FA6D | UP8 | 普通
953 | DFC_IntkAirTIntkMnfldPRCMax | 0 | P0000 | 0 | 0 | 65535 |  |  |  | FA6D | UP8 | 普通
954 | DFC_IntkAirTIntkMnfldPRCMin | 0 | P0000 | 0 | 0 | 65535 |  |  |  | FA6D | UP8 | 普通
955 | DFC_IntkAirTIntkMnfldSRCMax | 3 | P0113 | 00 | 0 | 0 | Intake Air Temperature Sensor 1 Circuit High Bank 1 | 进气温度传感器1电路电压过高 |  | FA6D | UP8 | 普通
956 | DFC_IntkAirTIntkMnfldSRCMin | 3 | P0112 | 00 | 0 | 0 | Intake Air Temperature Sensor 1 Circuit Low Bank 1 | 进气温度传感器1电路电压过低 |  | FA6D | UP8 | 普通
957 | DFC_IntkAirTIntkMnfldSTC | 3 | P0111 | 26 | 0 | 0 | Intake Air Temperature Sensor 1 Circuit Range/Performance Bank 1 | 进气温度传感器1信号不合理（粘滞） | 因为信号精度是0.1，打开无风险 | FA6D | UP8 | 普通
958 | DFC_IntkAirTThrVlvUsCrssMax | 3 | P1380 | 24 | 0 | 0 | Intake Air Temperature Sensor 2 Multiple Check Bank1 | 进气温度传感器2冷起动校验不合理（正偏差） | 系统有三个及以上温度传感器（环境、进气和冷却温度）的时候，才打开 | FA6D | UP8 | 普通 |  | 是否有三个温度传感器 | 是则打开，否则关闭
959 | DFC_IntkAirTThrVlvUsCrssMin | 3 | P1380 | 23 | 0 | 0 | Intake Air Temperature Sensor 2 Multiple Check Bank1 | 进气温度传感器2冷起动校验不合理（负偏差） | 系统有三个及以上温度传感器（环境、进气和冷却温度）的时候，才打开 | FA6D | UP8 | 普通 |  | 是否有三个温度传感器 | 是则打开，否则关闭
960 | DFC_IntkAirTThrVlvUsHSCMax | 3 | P0096 | 24 | 0 | 0 | Intake Air Temperature Sensor 2 Circuit Range/Performance Bank 1 | 进气温度传感器2信号不合理（高边） | 是否有三个温度传感器：是则关闭，否则打开 | FA6D | UP8 | 普通
961 | DFC_IntkAirTThrVlvUsImps | 3 | P0099 | 00 | 0 | 0 | Intake Air Temperature Sensor 2 Circuit Intermittent/Erratic Bank 1 | 进气温度传感器2电路电压不合理 |  | FA6D | UP8 | 普通
962 | DFC_IntkAirTThrVlvUsPRCMax | 0 | P0000 | 0 | 0 | 65535 |  |  |  | FA6D | UP8 | 普通
963 | DFC_IntkAirTThrVlvUsPRCMin | 0 | P0000 | 0 | 0 | 65535 |  |  |  | FA6D | UP8 | 普通
964 | DFC_IntkAirTThrVlvUsSRCMax | 3 | P0098 | 00 | 0 | 0 | Intake Air Temperature Sensor 2 Circuit High Bank 1 | 进气温度传感器2电路电压过高 |  | FA6D | UP8 | 普通
965 | DFC_IntkAirTThrVlvUsSRCMin | 3 | P0097 | 00 | 0 | 0 | Intake Air Temperature Sensor 2 Circuit Low Bank 1 | 进气温度传感器2电路电压过低 |  | FA6D | UP8 | 普通
966 | DFC_IntkAirTThrVlvUsSTC | 3 | P0096 | 26 | 0 | 0 | Intake Air Temperature Sensor 2 Circuit Range/Performance Bank 1 | 进气温度传感器2信号不合理（粘滞） | 因为信号精度是0.1，打开无风险 | FA6D | UP8 | 普通
967 | DFC_KLDFNpl | 5 | P1443 | 0 | 0 | 0 | Generator PWM Period Signal Out of Range | 智能发电机周期信号超限 | 一般项目都没有，先不考虑 | FA6A-P | UP8 | 普通
968 | DFC_KLDFSig | 5 | P1444 | 0 | 0 | 0 | Generator PWM Frequency Signal Out of Range | 智能发电机频率信号超限 | 一般项目都没有，先不考虑 | FA6A-P | UP8 | 普通
969 | DFC_KnDetSens1PortAMax | 3 | P0328 | 0 | 0 | 0 | Knock/Combustion Vibration Sensor 1 Circuit High Bank 1 or Single Sensor | 爆震传感器A端对电源短路诊断 |  | FA2 | UP8 | 普通
970 | DFC_KnDetSens1PortAMin | 3 | P0327 | 0 | 0 | 0 | Knock/Combustion Vibration Sensor 1 Circuit Low Bank 1 or Single Sensor | 爆震传感器A端对地短路诊断 |  | FA2 | UP8 | 普通
971 | DFC_KnDetSens1PortBMax | 3 | P0328 | 15 | 0 | 0 | Knock/Combustion Vibration Sensor 1 Circuit High Bank 1 or Single Sensor | 爆震传感器B端对电源短路诊断 |  | FA2 | UP8 | 普通
972 | DFC_KnDetSens1PortBMin | 3 | P0327 | 14 | 0 | 0 | Knock/Combustion Vibration Sensor 1 Circuit Low Bank 1 or Single Sensor | 爆震传感器B端对地短路诊断 |  | FA2 | UP8 | 普通
973 | DFC_KnDetSens2PortAMax | 3 | P0333 | 0 | 0 | 0 | Knock/Combustion Vibration Sensor 2 Circuit High Bank 2 | 爆震传感器2 A端对电源短路诊断 | 如软件带有就打开 | FA2 | UP8 | 普通 |  | 双爆震传感器 | 是
974 | DFC_KnDetSens2PortAMin | 3 | P0332 | 0 | 0 | 0 | Knock/Combustion Vibration Sensor 2 Circuit Low Bank 2 | 爆震传感器2 A端对地短路诊断 | 如软件带有就打开 | FA2 | UP8 | 普通 |  | 双爆震传感器 | 是
975 | DFC_KnDetSens2PortBMax | 3 | P0333 | 15 | 0 | 0 | Knock/Combustion Vibration Sensor 2 Circuit High Bank 2 | 爆震传感器2 B端对电源短路诊断 | 如软件带有就打开 | FA2 | UP8 | 普通 |  | 双爆震传感器 | 是
976 | DFC_KnDetSens2PortBMin | 3 | P0332 | 14 | 0 | 0 | Knock/Combustion Vibration Sensor 2 Circuit Low Bank 2 | 爆震传感器2 B端对地短路诊断 | 如软件带有就打开 | FA2 | UP8 | 普通 |  | 双爆震传感器 | 是
977 | DFC_KPEmax | 3 | P025D | 0 | 0 | 0 | Fuel Pump Module "A" Control Circuit High | 油泵使能控制电路电压过高 | DECOS | FA6A-P | UP8 | 普通 |  | 油泵 | DECOS
978 | DFC_KPEmax | 3 | P0629 | 0 | 0 | 0 | Fuel Pump “A” Control Circuit High | 油泵继电器控制电路电压过高 | 继电器式 | FA6A-P | UP8 | 普通 |  | 油泵 | 继电器
979 | DFC_KPEmax | 3 | P0629 | 0 | 0 | 0 | Fuel Pump “A” Control Circuit High | 油泵继电器控制电路电压过高 | 继电器式 | FA6A-P | UP8 | Geely
980 | DFC_KPEmin | 3 | P025C | 0 | 0 | 0 | Fuel Pump Module "A" Control Circuit Low | 油泵使能控制电路电压过低 | DECOS | FA6A-P | UP8 | 普通 |  | 油泵 | DECOS
981 | DFC_KPEmin | 3 | P0628 | 0 | 0 | 0 | Fuel Pump “A” Control Circuit Low | 油泵继电器控制电路电压过低 | 继电器式 | FA6A-P | UP8 | 普通 |  | 油泵 | 继电器
982 | DFC_KPEmin | 3 | P0628 | 0 | 0 | 0 | Fuel Pump “A” Control Circuit Low | 油泵继电器控制电路电压过低 | 继电器式 | FA6A-P | UP8 | Geely
983 | DFC_KPEsig | 3 | P025A | 0 | 0 | 0 | Fuel Pump Module "A" Control Circuit Open | 油泵使能控制电路开路 | DECOS | FA6A-P | UP8 | 普通 |  | 油泵 | DECOS
984 | DFC_KPEsig | 3 | P0627 | 0 | 0 | 0 | Fuel Pump “A” Control Circuit Open | 油泵继电器控制电路开路 | 继电器式 | FA6A-P | UP8 | 普通 |  | 油泵 | 继电器
985 | DFC_KPEsig | 3 | P0627 | 0 | 0 | 0 | Fuel Pump “A” Control Circuit Open | 油泵继电器控制电路开路 | 继电器式 | FA6A-P | UP8 | Geely
986 | DFC_KPMTHEmax | 3 | P2634 | 0 | 0 | 0 | Fuel Pump "B" Control Circuit High | 甲醇燃油泵控制电路电压过高 | DEKPMTHE | FA6A-P | UP8 | 普通
987 | DFC_KPMTHEmin | 3 | P2633 | 0 | 0 | 0 | Fuel Pump "B" Control Circuit Low | 甲醇燃油泵控制电路电压过低 | DEKPMTHE | FA6A-P | UP8 | 普通
988 | DFC_KPMTHEsig | 3 | P2632 | 0 | 0 | 0 | Fuel Pump "B" Control Circuit /Open | 甲醇燃油泵控制电路开路 | DEKPMTHE | FA6A-P | UP8 | 普通
989 | DFC_KRREGRLMX | 0 | P0000 | 0 | 0 | 65535 |  | 爆震负荷限制故障 | 无此故障路径 | FA2 | UP8 | 普通
990 | DFC_KRVEKOEVAB | 5 | P0324 | 00 | 0 | 0 | Knock/Combustion Vibration Control System Error | 早燃识别后断缸 |  | FA2 | UP8 | Geely
991 | DFC_KRVEKOEVAB | 0 | P0000 | 0 | 0 | 65535 |  |  | 无此故障路径 | FA2 | UP8 | 普通 |  | 点火顺序
992 | DFC_KRVEKOEVAB0 | 5 | P2336 | 00 | 0 | 0 | Cylinder 1 Above Knock/Combustion Vibration Sensor Threshold | 早燃识别后断缸（1缸） |  | FA2 | UP8 | Geely |  | 点火顺序 | SY_ZYLZA=3，1－3－2
993 | DFC_KRVEKOEVAB0 | 5 | P2336 | 00 | 0 | 0 | Cylinder 1 Above Knock/Combustion Vibration Sensor Threshold | 早燃识别后断缸（1缸） |  | FA2 | UP8 | Geely |  | 点火顺序 | SY_ZYLZA=4，1－3－4－2
994 | DFC_KRVEKOEVAB0 | 0 | P0000 | 0 | 0 | 65535 |  |  | 无此故障路径 | FA2 | UP8 | 普通 |  | 点火顺序
995 | DFC_KRVEKOEVAB0 | 5 | P2336 | 00 | 0 | 0 | Cylinder 1 Above Knock/Combustion Vibration Sensor Threshold | 早燃识别后断缸（1缸） |  | FA2 | UP8 | Geely |  | 点火顺序 | SY_ZYLZA=3，1－2－3
996 | DFC_KRVEKOEVAB1 | 5 | P2338 | 00 | 0 | 0 | Cylinder 3 Above Knock/Combustion Vibration Sensor Threshold | 早燃识别后断缸（3缸） |  | FA2 | UP8 | Geely |  | 点火顺序 | SY_ZYLZA=3，1－3－2
997 | DFC_KRVEKOEVAB1 | 5 | P2338 | 00 | 0 | 0 | Cylinder 3 Above Knock/Combustion Vibration Sensor Threshold | 早燃识别后断缸（3缸） |  | FA2 | UP8 | Geely |  | 点火顺序 | SY_ZYLZA=4，1－3－4－2
998 | DFC_KRVEKOEVAB1 | 0 | P0000 | 0 | 0 | 65535 |  |  | 无此故障路径 | FA2 | UP8 | 普通 |  | 点火顺序
999 | DFC_KRVEKOEVAB1 | 5 | P2337 | 00 | 0 | 0 | Cylinder 2 Above Knock/Combustion Vibration Sensor Threshold | 早燃识别后断缸（2缸） |  | FA2 | UP8 | Geely |  | 点火顺序 | SY_ZYLZA=3，1－2－3
1000 | DFC_KRVEKOEVAB2 | 5 | P2337 | 00 | 0 | 0 | Cylinder 2 Above Knock/Combustion Vibration Sensor Threshold | 早燃识别后断缸（2缸） |  | FA2 | UP8 | Geely |  | 点火顺序 | SY_ZYLZA=3，1－3－2
1001 | DFC_KRVEKOEVAB2 | 5 | P2339 | 00 | 0 | 0 | Cylinder 4 Above Knock/Combustion Vibration Sensor Threshold | 早燃识别后断缸（4缸） |  | FA2 | UP8 | Geely |  | 点火顺序 | SY_ZYLZA=4，1－3－4－2
1002 | DFC_KRVEKOEVAB2 | 0 | P0000 | 0 | 0 | 65535 |  |  | 无此故障路径 | FA2 | UP8 | 普通 |  | 点火顺序
1003 | DFC_KRVEKOEVAB2 | 5 | P2338 | 00 | 0 | 0 | Cylinder 3 Above Knock/Combustion Vibration Sensor Threshold | 早燃识别后断缸（3缸） |  | FA2 | UP8 | Geely |  | 点火顺序 | SY_ZYLZA=3，1－2－3
1004 | DFC_KRVEKOEVAB3 | 0 | P0000 | 00 | 0 | 65535 |  |  |  | FA2 | UP8 | Geely |  | 点火顺序 | SY_ZYLZA=3，1－3－2
1005 | DFC_KRVEKOEVAB3 | 5 | P2337 | 00 | 0 | 0 | Cylinder 2 Above Knock/Combustion Vibration Sensor Threshold | 早燃识别后断缸（2缸） |  | FA2 | UP8 | Geely |  | 点火顺序 | SY_ZYLZA=4，1－3－4－2
1006 | DFC_KRVEKOEVAB3 | 0 | P0000 | 0 | 0 | 65535 |  |  | 无此故障路径 | FA2 | UP8 | 普通 |  | 点火顺序
1007 | DFC_KRVEKORLMX | 5 | P1511 | 00 | 0 | 0 | Knock/Combustion Vibration Control System Error | 早燃识别后限制缸内最大充量 |  | FA2 | UP8 | Geely |  | 点火顺序 | SY_ZYLZA=3，1－3－2
1008 | DFC_KRVEKORLMX | 5 | P1511 | 00 | 0 | 0 | Knock/Combustion Vibration Control System Error | 早燃识别后限制缸内最大充量 |  | FA2 | UP8 | Geely |  | 点火顺序 | SY_ZYLZA=4，1－3－4－2
1009 | DFC_KRVEKORLMX | 0 | P0000 | 0 | 0 | 65535 |  |  | 无此故障路径 | FA2 | UP8 | 普通 |  | 点火顺序
2029 | DFC_KRVEKORLMX | 5 | P1511 | 00 | 0 | 0 | Knock/Combustion Vibration Control System Error | 早燃识别后限制缸内最大充量 |  | FA2 | UP8 | Geely |  | 点火顺序 | SY_ZYLZA=3，1－2－3
1010 | DFC_KRVEKORLMXL | 5 | P1512 | 00 | 0 | 0 | Knock/Combustion Vibration Control System Error | 早燃识别后永久限制缸内最大充量 |  | FA2 | UP8 | Geely |  | 点火顺序 | SY_ZYLZA=3，1－3－2
1011 | DFC_KRVEKORLMXL | 5 | P1512 | 00 | 0 | 0 | Knock/Combustion Vibration Control System Error | 早燃识别后永久限制缸内最大充量 |  | FA2 | UP8 | Geely |  | 点火顺序 | SY_ZYLZA=4，1－3－4－2
1012 | DFC_KRVEKORLMXL | 0 | P0000 | 0 | 0 | 65535 |  |  | 无此故障路径 | FA2 | UP8 | 普通 |  | 点火顺序
2030 | DFC_KRVEKORLMXL | 5 | P1512 | 00 | 0 | 0 | Knock/Combustion Vibration Control System Error | 早燃识别后永久限制缸内最大充量 |  | FA2 | UP8 | Geely |  | 点火顺序 | SY_ZYLZA=3，1－2－3
1013 | DFC_KS1Max | 3 | P0326 | 0 | 0 | 0 | Knock/Combustion Vibration Sensor 1 Circuit Range/Performance Bank 1 or Single Sensor | 爆震传感器信号电路电压过高 |  | FA2 | UP8 | 普通
1014 | DFC_KS1Min | 3 | P0325 | 0 | 0 | 0 | Knock/Combustion Vibration Sensor 1 Circuit Bank 1 or Single Sensor | 爆震传感器信号电路电压过低 |  | FA2 | UP8 | 普通
1015 | DFC_KS2Max | 3 | P0331 | 0 | 0 | 0 | Knock/Combustion Vibration Sensor 2 Circuit Range/Performance Bank 2 | 爆震传感器2信号电路电压过高 |  | FA2 | UP8 | 普通 |  | 双爆震传感器 | 是
1016 | DFC_KS2Min | 3 | P0330 | 0 | 0 | 0 | Knock/Combustion Vibration Sensor 2 Circuit Bank 2 | 爆震传感器2信号电路电压过低 |  | FA2 | UP8 | 普通 |  | 双爆震传感器 | 是
1017 | DFC_KS3Max | 0 | P0000 | 0 | 0 | 65535 |  |  |  | FA2 | UP8 | 普通
1018 | DFC_KS3Min | 0 | P0000 | 0 | 0 | 65535 |  |  |  | FA2 | UP8 | 普通
1019 | DFC_KS4Max | 0 | P0000 | 0 | 0 | 65535 |  |  |  | FA2 | UP8 | 普通
1020 | DFC_KS4Min | 0 | P0000 | 0 | 0 | 65535 |  |  |  | FA2 | UP8 | 普通
1021 | DFC_KUPPLSig | 5 | P0704 | 0 | 0 | 0 | Clutch Switch Input Circuit | 离合器开关信号故障 | 离合器开关(自动档关闭，手动档开关型离合器打开) | FA6C | UP8 | 普通 |  | KUPPL信号来源 | 开关式
1022 | DFC_KUPPLSig | 5 | P0806 | 0 | 0 | 0 | Clutch Position Sensor "A" Circuit Range/Performance | 离合器开关或行程信号故障 | 离合器行程传感器 | FA6C | UP8 | 普通 |  | KUPPL信号来源 | 行程式
1023 | DFC_KUPPLSig | 5 | P0704 | 00 | 0 | 0 | Clutch Switch Input Circuit | 离合器顶开关失效 | 离合器开关(自动档关闭，手动档开关型离合器打开) | FA6C | UP8 | Geely |  | KUPPL信号来源 | 开关或电压
1024 | DFC_KUPPLSig | 15 | P0806 | 00 | 0 | 0 | Clutch Position Sensor "A" Circuit Range/Performance | 离合器行程传感器失效 | 离合器行程传感器 | FA6C | UP8 | Geely |  | KUPPL信号来源 | 行程式
1025 | DFC_KUPPLSig | 0 | P0000 | 0 | 0 | 65535 |  |  |  | FA6C | UP8 | 普通 |  | KUPPL信号来源 | 无
1026 | DFC_KUPPLSig | 0 | P0000 | 0 | 0 | 65535 |  |  |  | FA6C | UP8 | Geely |  | KUPPL信号来源 | 无
1027 | DFC_LASHmax | 0 | P0000 | 0 | 0 | 65535 | 后续软件删除该故障路径-FA6B佟娟娟负责跟踪确认 |  |  | FA6B-O | UP8 | 普通
1028 | DFC_LASHmin | 0 | P0000 | 0 | 0 | 65535 | 后续软件删除该故障路径-FA6B佟娟娟负责跟踪确认 |  |  | FA6B-O | UP8 | 普通
1029 | DFC_LDEmax | 3 | P0246 | 0 | 0 | 0 | Turbocharger/Supercharger Wastegate Solonoid “A” High | 增压废气控制阀控制电路电压过高 |  | FA6A-P | UP8 | 普通 |  | 废气旁通阀
1030 | DFC_LDEmin | 3 | P0245 | 0 | 0 | 0 | Turbocharger/Supercharger Wastegate Solonoid “A” Low | 增压废气控制阀控制电路电压过低 |  | FA6A-P | UP8 | 普通 |  | 废气旁通阀
1031 | DFC_LDEsig | 3 | P0243 | 0 | 0 | 0 | Turbocharger/Supercharger Wastegate Solonoid “A” | 增压废气控制阀控制电路开路 |  | FA6A-P | UP8 | 普通 |  | 废气旁通阀
1032 | DFC_LDRmax | 0 | P0000 | 0 | 0 | 0 |  |  |  | PA/PFA | UP8 | 普通
1033 | DFC_LDRRmax | 3 | P0234 | 0 | 0 | 0 | Turbocharger/Supercharger "A" Overboost Condition | 涡轮增压器增压压力显示过高 |  | PA/PFA | UP8 | 普通
1034 | DFC_LDRRmin | 3 | P0299 | 0 | 0 | 0 | Turbocharger/Supercharger "A" Underboost Condition | 涡轮增压器增压压力显示过低 |  | PA/PFA | UP8 | 普通
1035 | DFC_LeakIntkMnfldEmiInfl | 3 | P2279 | 0 | 0 | 0 | Intake Air System Leak | 充气模型偏差过大 |  | FA6A-C | UP8 | 普通
1036 | DFC_LIN_E_TIMEOUT_0 | 3 | P1421 | 00 | 0 | 0 | LIN Module Hardware Response Time Out | LIN硬件寄存器响应超时 | UP8平台有LIN通讯则全部打开 | NE1-O | UP8 | 普通 |  | LIN通讯 | 有
1037 | DFC_LIN_E_TIMEOUT_0 | 0 | P0000 | 0 | 0 | 65535 | LIN Module Hardware Response Time Out | LIN硬件寄存器响应超时 | UP8平台有LIN通讯则全部打开 | NE1-O | UP8 | 普通 |  | LIN通讯 | 否
1038 | DFC_LIN1EBSmin | 5 | P1411 | 00 | 0 | 0 | Response Reception Time Out Error of LINEBS Bus | LIN总线报文接收回应时长超限（EBS） |  | FA6C | UP8 | 普通
1039 | DFC_LIN1EBSsig | 5 | P1413 | 00 | 0 | 0 | Checksum Error of LINEBS Bus | LIN总线1报文校验错误（EBS） |  | FA6C | UP8 | 普通
1040 | DFC_LIN1GENmin | 5 | P1415 | 00 | 0 | 0 | Response reception time out error of LIN bus (contact between EMS and intellectual generator) | 支持EMS与智能发电机之间通信的LIN总线响应超时 |  | FA6C | UP8 | 普通
1041 | DFC_LIN1GENsig | 5 | P1417 | 00 | 0 | 0 | Checksum error of LIN bus (contact between EMS and intellectual generator) | 支持EMS与智能发电机之间通信的LIN总线checksum错误 |  | FA6C | UP8 | 普通
1042 | DFC_LIN1max | 5 | P1428 | 0 | 0 | 0 | LIN1 Header Time Out Error | LIN1总线报文接收时长超限 |  | FA6C | UP8 | 普通
1043 | DFC_LIN2max | 5 | P1429 | 0 | 0 | 0 | LIN2 Header Time Out Error | LIN2总线报文接收时长超限 |  | FA6C | UP8 | 普通
1044 | DFC_LIN2min | 5 | P142A | 0 | 0 | 0 | LIN2 Message Time Out Error | LIN2总线报文接收回应时长超限 |  | FA6C | UP8 | 普通
1045 | DFC_LIN2sig | 5 | P142B | 0 | 0 | 0 | LIN2 Checksum Error | LIN2总线报文校验错误 |  | FA6C | UP8 | 普通
1046 | DFC_LIN3max | 5 | P142C | 0 | 0 | 0 | LIN3 Header Time Out Error | LIN3总线报文接收时长超限 |  | FA6C | UP8 | 普通
1047 | DFC_LIN3min | 5 | P142D | 0 | 0 | 0 | LIN3 Message Time Out Error | LIN3总线报文接收回应时长超限 |  | FA6C | UP8 | 普通
1048 | DFC_LIN3sig | 5 | P142E | 0 | 0 | 0 | LIN3 Checksum Error | LIN3总线报文校验错误 |  | FA6C | UP8 | 普通
1049 | DFC_LINEBSmin | 5 | P1411 | 00 | 0 | 0 | Response Reception Time Out Error of LINEBS Bus | LIN总线报文接收回应时长超限（EBS） | DLIN 100.1.1 | FA6C | UP8 | 普通
1050 | DFC_LINEBSsig | 5 | P1413 | 00 | 0 | 0 | Checksum Error of LINEBS Bus | LIN总线1报文校验错误（EBS） | DLIN 100.1.1 | FA6C | UP8 | 普通
1051 | DFC_LINGENMax | 5 | P1414 | 0 | 0 | 0 | Read back time out error of LIN bus (contact between EMS and intellectual generator) | 支持EMS与智能发电机之间通信的LIN总线回读错误 | （该故障路径FA6C邮件确认） | FA6C | UP8 | 普通
1052 | DFC_LINGENMin | 5 | P1415 | 0 | 0 | 0 | Response reception time out error of LIN bus (contact between EMS and intellectual generator) | 支持EMS与智能发电机之间通信的LIN总线响应超时 | （该故障路径FA6C邮件确认） | FA6C | UP8 | 普通
1053 | DFC_LINGENNpl | 5 | P1416 | 0 | 0 | 0 | Framing error of LIN bus (contact between EMS and intellectual generator) | 支持EMS与智能发电机之间通信的LIN总线帧错误 | （该故障路径FA6C邮件确认） | FA6C | UP8 | 普通
1054 | DFC_LINGENSig | 5 | P1417 | 0 | 0 | 0 | Checksum error of LIN bus (contact between EMS and intellectual generator) | 支持EMS与智能发电机之间通信的LIN总线checksum错误 | （该故障路径FA6C邮件确认） | FA6C | UP8 | 普通
1055 | DFC_LINIF_LinIfChannel_0_ch0_cfg0_BAS_Battery_E_RESPONSE | 0 | P0000 | 00 | 0 | 65535 |  |  | 全部关闭 | NE1-O | UP8 | 普通
1056 | DFC_LINIF_LinIfChannel_0_ch0_cfg0_BAS_Measured_E_RESPONSE | 0 | P0000 | 00 | 0 | 65535 |  |  | 全部关闭 | NE1-O | UP8 | 普通
1057 | DFC_LINIF_LinIfChannel_0_ch0_cfg0_BAS_SOC_E_RESPONSE | 0 | P0000 | 00 | 0 | 65535 |  |  | 全部关闭 | NE1-O | UP8 | 普通
1058 | DFC_LINIF_LinIfChannel_0_ch0_cfg0_EAC_AS_Frm_E_RESPONSE | 0 | P0000 | 00 | 0 | 65535 | DFC generated from DemEvent LINIF_LinIfChannel_0_ch0_cfg0_EAC_AS_Frm_E_RESPONSE: Reference to DemEvent shall be issued on occurence of LIN frame error. | LIN1 EAC_AS_Frm通信错误 | 全部关闭 | NE1-O | UP8 | 普通
1059 | DFC_LINIF_LinIfChannel_0_ch0_cfg0_EAC_AS_Frm02_E_RESPONSE | 0 | P0000 | 00 | 0 | 65535 | DFC generated from DemEvent LINIF_LinIfChannel_0_ch0_cfg0_EAC_AS_Frm02_E_RESPONSE: Reference to DemEvent shall be issued on occurence of LIN frame error. | LIN1 EAC_AS_Frm02 通信错误 | 全部关闭 | NE1-O | UP8 | 普通
1060 | DFC_LINIF_LinIfChannel_0_ch0_cfg0_EAC_RQ_Frm_E_RESPONSE | 0 | P0000 | 00 | 0 | 65535 | DFC generated from DemEvent LINIF_LinIfChannel_0_ch0_cfg0_EAC_RQ_Frm_E_RESPONSE: Reference to DemEvent shall be issued on occurence of LIN frame error. | LIN1 EAC_AS_Frm通信错误 | 全部关闭 | NE1-O | UP8 | 普通
1061 | DFC_LINIF_LinIfChannel_0_ch0_cfg0_GEN_Rx_E_RESPONSE | 0 | P0000 | 00 | 0 | 65535 |  |  | 全部关闭 | NE1-O | UP8 | 普通
1062 | DFC_LINIF_LinIfChannel_0_ch0_cfg0_GEN_Tx2_E_RESPONSE | 0 | P0000 | 00 | 0 | 65535 |  |  | 全部关闭 | NE1-O | UP8 | 普通
1063 | DFC_LINIF_LinIfChannel_0_ch0_cfg0_GEN_Tx3_E_RESPONSE | 0 | P0000 | 00 | 0 | 65535 |  |  | 全部关闭 | NE1-O | UP8 | 普通
1064 | DFC_LINIF_LinIfChannel_1_ch0_cfg1_LinIfFrame_Com_Rx0_ch0_cfg1_E_RESPONSE | 0 | P0000 | 00 | 0 | 65535 | DFC generated from DemEvent LINIF_LinIfChannel_1_ch0_cfg1_LinIfFrame_Com_Rx0_ch0_cfg1_E_RESPONSE: Reference to DemEvent shall be issued on occurence of LIN frame error. | LIN2 RX0通信错误 | 全部关闭 | NE1-O | UP8 | 普通
1065 | DFC_LINIF_LinIfChannel_1_ch0_cfg1_LinIfFrame_Com_Tx0_ch0_cfg1_E_RESPONSE | 0 | P0000 | 00 | 0 | 65535 | DFC generated from DemEvent LINIF_LinIfChannel_1_ch0_cfg1_LinIfFrame_Com_Tx0_ch0_cfg1_E_RESPONSE: Reference to DemEvent shall be issued on occurence of LIN frame error. | LIN2 TX0通信错误 | 全部关闭 | NE1-O | UP8 | 普通
1066 | DFC_LINMax | 5 | P1400 | 0 | 0 | 0 | Read back time out error of LIN bus (contact between EMS and battery sensor) | 支持EMS与电池电量传感器之间通信的LIN总线回读错误 | （该故障路径FA6C邮件确认） | FA6C | UP8 | 普通
1067 | DFC_LINMin | 5 | P1401 | 0 | 0 | 0 | Response reception time out error of LIN bus (contact between EMS and battery sensor) | 支持EMS与电池电量传感器之间通信的LIN总线响应超时 | （该故障路径FA6C邮件确认） | FA6C | UP8 | 普通
1068 | DFC_LINMTHPMPmin | 3 | P1436 | 0 | 0 | 0 | Response Reception Time Out Error of LIN Methanol Fuel Pump Bus | 支持EMS与甲醇泵控制模块之间通信的LIN总线响应超时 | DLIN | FA6C | UP8 | 普通
1069 | DFC_LINMTHPMPsig | 3 | P1437 | 0 | 0 | 0 | Checksum Error of LIN Methanol Fuel Pump Bus | 支持EMS与甲醇泵控制模块之间通信的LIN总线checksum错误 | DLIN | FA6C | UP8 | 普通
1070 | DFC_LINNpl | 5 | P1402 | 0 | 0 | 0 | Framing error of LIN bus (contact between EMS and battery sensor) | 支持EMS与电池电量传感器之间通信的LIN总线帧错误 | （该故障路径FA6C邮件确认） | FA6C | UP8 | 普通
1071 | DFC_LINSig | 5 | P1403 | 0 | 0 | 0 | Checksum error of LIN bus (contact between EMS and battery sensor) | 支持EMS与电池电量传感器之间通信的LIN总线checksum错误 | （该故障路径FA6C邮件确认） | FA6C | UP8 | 普通
1072 | DFC_LINSM_0_E_CONFIRMATION_TIMEOUT | 0 | P0000 | 00 | 0 | 65535 | DFC generated from DemEvent LINSM_0_E_CONFIRMATION_TIMEOUT: Mode change or schedule change request at LIN interface timed out | LIN1模式切换或调度表切换故障 | 全部关闭 | NE1-O | UP8 | 普通
1073 | DFC_LINSM_1_E_CONFIRMATION_TIMEOUT | 0 | P0000 | 00 | 0 | 65535 | DFC generated from DemEvent LINSM_1_E_CONFIRMATION_TIMEOUT: Mode change or schedule change request at LIN interface timed out | LIN2模式切换或调度表切换故障 | 全部关闭 | NE1-O | UP8 | 普通
1074 | DFC_LLRHmax | 0 | P0000 | 0 | 0 | 65535 | SWADP |  |  | FA6C | UP8 | 普通
1075 | DFC_LLRKHmax | 3 | P050A | 22 | 0 | 0 | Cold Start Idle Control System Performance | 催化器加热过程中发动机怠速转速过高 |  | FA6C | UP8 | 普通
1076 | DFC_LLRKHmin | 3 | P050A | 21 | 0 | 0 | Cold Start Idle Control System Performance | 催化器加热过程中发动机怠速转速过低 |  | FA6C | UP8 | 普通
1077 | DFC_LLRKHnpl | 3 | P050D | 0 | 0 | 0 | Cold Start Rough Idle | 催化器加热及非断油工况时的驻车怠速波动超范围 |  | FA6C | UP8 | 普通
1078 | DFC_LLRmax | 3 | P0507 | 0 | 0 | 0 | Idle Control System RPM - Higher Than Expected | 发动机怠速偏高 |  | FA6C | UP8 | 普通
1079 | DFC_LLRmin | 3 | P0506 | 0 | 0 | 0 | Idle Control System RPM - Lower Than Expected | 发动机怠速偏低 |  | FA6C | UP8 | 普通
1080 | DFC_LLRnpl | 3 | P0505 | 0 | 0 | 0 | Idle Control System | 发动机怠速波动超范围 |  | FA6C | UP8 | 普通
1081 | DFC_LMmax | 0 | P0000 | 0 | 0 | 0 |  |  |  | FA6C | UP8 | 普通 | 总
2014 | DFC_LPSysCtlDiagNpl | 0 | P0000 | 0 | 0 | 65535 | Closed Loop Fuel Pressure Control At Limit - Pressure Too Low | DECOS低压油路PWM控制偏差过大 | DECOS配置 | FA6B-F | UP8 | FAW
2015 | DFC_LPSysCtlDiagSig | 0 | P0000 | 0 | 0 | 65535 | Closed Loop Fuel Pressure Control At Limit - Pressure Too High | DECOS低压油路PWM控制偏差过小 | DECOS配置 | FA6B-F | UP8 | FAW
1082 | DFC_LZSRnpl | 0 | P0000 | 0 | 0 | 0 | Intake Air System Leak | 充气模型偏差过大 |  | FA6A-C | UP8 | 普通
1083 | DFC_MD | 2 | P0300 | 0 | 3072 | 0 | Random/Multiple Cylinder Misfire Detected | 发动机随机或多缸失火故障 |  | FA6C | UP8 | 普通
1084 | DFC_MDBmax | 6 | P1540 | 00 | 0 | 0 | Engine Torque Control Adaption at Limit | 电子节气门安全监控扭矩限制作用 |  | FA5 | UP8 | 普通
1085 | DFC_MDCyl_0 | 2 | P0301 | 0 | 3072 | 0 | Cylinder 1 Misfire Detected | 检测到物理一缸失火故障 |  | FA6C | UP8 | 普通 |  | 点火顺序 | SY_ZYLZA=4，1－3－4－2
1086 | DFC_MDCyl_0 | 2 | P0301 | 0 | 3072 | 0 | Cylinder 1 Misfire Detected | 检测到物理一缸失火故障 |  | FA6C | UP8 | 普通 |  | 点火顺序 | SY_ZYLZA=3，1－2－3
1087 | DFC_MDCyl_0 | 2 | P0301 | 0 | 3072 | 0 | Cylinder 1 Misfire Detected | 检测到物理一缸失火故障 |  | FA6C | UP8 | 普通 |  | 点火顺序 | SY_ZYLZA=3，1－3－2
1088 | DFC_MDCyl_1 | 2 | P0303 | 0 | 3072 | 0 | Cylinder 3 Misfire Detected | 检测到物理三缸失火故障 |  | FA6C | UP8 | 普通 |  | 点火顺序 | SY_ZYLZA=4，1－3－4－2
1089 | DFC_MDCyl_1 | 2 | P0302 | 0 | 3072 | 0 | Cylinder 2 Misfire Detected | 检测到物理二缸失火故障 |  | FA6C | UP8 | 普通 |  | 点火顺序 | SY_ZYLZA=3，1－2－3
1090 | DFC_MDCyl_1 | 2 | P0303 | 0 | 3072 | 0 | Cylinder 3 Misfire Detected | 检测到物理三缸失火故障 |  | FA6C | UP8 | 普通 |  | 点火顺序 | SY_ZYLZA=3，1－3－2
1091 | DFC_MDCyl_2 | 2 | P0304 | 0 | 3072 | 0 | Cylinder 4 Misfire Detected | 检测到物理四缸失火故障 |  | FA6C | UP8 | 普通 |  | 点火顺序 | SY_ZYLZA=4，1－3－4－2
1092 | DFC_MDCyl_2 | 2 | P0303 | 0 | 3072 | 0 | Cylinder 3 Misfire Detected | 检测到物理三缸失火故障 |  | FA6C | UP8 | 普通 |  | 点火顺序 | SY_ZYLZA=3，1－2－3
1093 | DFC_MDCyl_2 | 2 | P0302 | 0 | 3072 | 0 | Cylinder 2 Misfire Detected | 检测到物理二缸失火故障 |  | FA6C | UP8 | 普通 |  | 点火顺序 | SY_ZYLZA=3，1－3－2
1094 | DFC_MDCyl_3 | 2 | P0302 | 0 | 3072 | 0 | Cylinder 2 Misfire Detected | 检测到物理二缸失火故障 |  | FA6C | UP8 | 普通 |  | 点火顺序 | SY_ZYLZA=4，1－3－4－2
1095 | DFC_MDFC | 2 | P0363 | 0 | 3072 | 0 | Misfire Detected - Fueling Disabled | 发动机失火触发断油 |  | FA6C | UP8 | 普通
1096 | DFC_MDFOF | 0 | P0000 | 0 | 0 | 65535 |  |  |  | FA6C | UP8 | 普通
1097 | DFC_MDSegTiAdpn | 0 | P0000 | 0 | 0 | 65535 |  |  |  | FA6C | UP8 | 普通
1098 | DFC_MFAnpl | 14 | P0700 | 0 | 0 | 0 | Transmission Control System (MIL Request) | 变速箱控制故障请求点亮MIL灯 | 所有自动变速箱都打开 | FA6C | UP8 | Geely |  | 外部亮灯 | Geely特殊
1099 | DFC_MFAnpl | 14 | P0700 | 0 | 0 | 0 | Transmission Control System (MIL Request) | 变速箱控制故障请求点亮MIL灯 | 所有自动变速箱都打开 | FA6C | UP8 | GAC |  | 外部亮灯 | GAC特殊
1100 | DFC_MFANpl | 4 | P0700 | 0 | 0 | 0 | Transmission Control System (MIL Request) | 变速箱控制故障请求点亮MIL灯 | 所有自动变速箱都打开 | FA6C | UP8 | 普通 |  | 外部亮灯 | 普通
1101 | DFC_MFEBCMNpl | 4 | P25A2 | 0 | 0 | 0 | Brake System Control Module "A" Requested MIL Illumination | 刹车控制模块A故障请求点亮MIL灯 |  | FA6C | UP8 | 普通
1102 | DFC_MFEBSTNpl | 4 | P25C9 | 0 | 0 | 0 | Brake System Control Module "B" Requested MIL Illumination | 刹车控制模块B故障请求点亮MIL灯 |  | FA6C | UP8 | 普通
1103 | DFC_MFHCUNpl | 4 | P0AC4 | 0 | 0 | 0 | Hybrid/EV Powertrain Control Module Requested MIL Illumination | HCU控制故障请求点亮MIL灯 |  | FA6C | UP8 | 普通 |  | 外部亮灯 | 普通
1104 | DFC_MFHCUNpl | 14 | P0AC4 | 0 | 0 | 0 | Hybrid/EV Powertrain Control Module Requested MIL Illumination | HCU控制故障请求点亮MIL灯 |  | FA6C | UP8 | Geely |  | 外部亮灯 | Geely特殊
1105 | DFC_MFHCUNpl | 14 | P0AC4 | 0 | 0 | 0 | Hybrid/EV Powertrain Control Module Requested MIL Illumination | HCU控制故障请求点亮MIL灯 |  | FA6C | UP8 | 普通 |  | 外部亮灯 | GAC特殊
1106 | DFC_MFMILREQ0 | 0 | P0000 | 0 | 0 | 0 |  |  |  | FA6C | UP8 | 普通
1107 | DFC_MILLmpOL | 5 | P0650 | 00 | 0 | 0 | MIL Control Circuit Open | MIL控制电路开路 |  | FA6A-P | UP8 | 普通 |  | MIL灯
1108 | DFC_MILLmpOT | 5 | P0634 | 47 | 0 | 0 | Control Module Internal Temperature "A" Too High | MIL驱动芯片过热 |  | FA6A-P | UP8 | 普通 |  | MIL灯
1109 | DFC_MILLmpSCB | 5 | P263B | 00 | 0 | 0 | MIL Control Circuit High | MIL控制电路电压过高 |  | FA6A-P | UP8 | 普通 |  | MIL灯
1110 | DFC_MILLmpSCG | 5 | P263A | 00 | 0 | 0 | MIL Control Circuit Low | MIL控制电路电压过低 |  | FA6A-P | UP8 | 普通 |  | MIL灯
1111 | DFC_MoCADCNTP | 13 | P1530 | 00 | 3072 | 0 | Function Monitoring: Fault of ECU ADC - Null Load Test Pulse | AD转换器零测试监控故障 |  | FA5 | UP8 | 普通
1112 | DFC_MoCADCTst | 13 | P1531 | 00 | 3072 | 0 | Function Monitoring: Fault of ECU ADC - Test Voltage | AD转换器给定电压测试监控故障 |  | FA5 | UP8 | 普通
1113 | DFC_MoCComctErrMM | 3 | P1570 | 00 | 3072 | 0 | Function Monitoring:Fault of ECU Monitoring Modul Error | 监控模块反馈故障 | 如有该故障路径，则打开 | FA5 | UP8 | 普通
1114 | DFC_MoCSOPICO | 13 | P1571 | 00 | 3072 | 0 | Function Monitoring:Powerstage and/or Communication Error During Shut Off Path Test | 关闭路径检查中驱动级检查故障或者通讯故障 |  | FA5 | UP8 | 普通
1115 | DFC_MoFAirFilgPrdc | 13 | P1520 | 00 | 3072 | 0 | Function Monitoring: Check of Predicted Air Mass Failed | 负荷预测监控故障 |  | FA5 | UP8 | 普通
1116 | DFC_MoFAirFlCtOff | 13 | P1521 | 00 | 3072 | 0 | Function Monitoring: Fault of ECU Check of Injection Cut-off | 断油模式下油路监控故障 |  | FA5 | UP8 | 普通
1117 | DFC_MoFAirFlCyl | 13 | P1522 | 00 | 3072 | 0 | Function Monitoring: Fault of ECU in Check of Cylinder Individual Fuel Corrections | 供油模式下油路监控故障 |  | FA5 | UP8 | 普通
1118 | DFC_MoFAPP | 13 | P060D | 00 | 3072 | 0 | Internal Control Module Accelerator Pedal Position Performance | 第二层油门踏板信号合理性故障 |  | FA5 | UP8 | 普通
1119 | DFC_MoFESpd | 13 | P061C | 00 | 3072 | 0 | Internal Control Module Engine RPM Performance | 第二层发动机转速监控故障 |  | FA5 | UP8 | 普通
1120 | DFC_MoFGkc | 13 | P1523 | 00 | 3072 | 0 | Function Monitoring: Fault of ECU or Sensor in Mixture Check | 混合气监控故障 |  | FA5 | UP8 | 普通
1121 | DFC_MoFHybRxElDrvComErr | 6 | P153A | 0 | 3072 | 0 | Communication Error With the Electric Drive | 电机信号校验错误 | MoFHybRx_Co | FA5-48V | UP8 | 普通
1122 | DFC_MoFICOL1 | 13 | P1527 | 00 | 3072 | 0 | Function Monitoring: Monitoring of ICO From Level1 | 第一层安全断油监控故障 |  | FA5 | UP8 | 普通
1123 | DFC_MoFICOL2 | 3 | P1528 | 00 | 3072 | 0 | Function Monitoring: Monitoring of ICO From Level2 | 第二层安全断油监控故障 |  | FA5 | UP8 | 普通
1124 | DFC_MoFModc | 13 | P1524 | 00 | 3072 | 0 | Function Monitoring: Fault of ECU Comparison of Lambda and Operation Mode | 工作模式监控故障 |  | FA5 | UP8 | 普通
1125 | DFC_MoFRlc | 13 | P1525 | 00 | 3072 | 0 | Function Monitoring: Fault of ECU or Sensor in rl-Comparison | 负荷比较监控故障 |  | FA5 | UP8 | 普通
1126 | DFC_MoFShdICOL2 | 0 | P0000 | 0 | 0 | 65535 | 9254_Mali项目 |  |  | FA5 | UP8 | 普通
1127 | DFC_MoFStrt | 13 | P1529 | 00 | 3072 | 0 | Function Monitoring: Fault of Starter Control | 起动机控制监控故障 |  | FA5 | UP8 | 普通
1128 | DFC_MoFTrqCmp | 13 | P061A | 00 | 3072 | 0 | Internal Control Module Torque Performance | 第二层扭矩监控故障（扭矩比较故障） |  | FA5 | UP8 | 普通
1129 | DFC_MoFTrqCmpMax | 13 | P061B | 0 | 3072 | 0 | Internal Control Module Torque Calculation Performance | 第二层扭矩监控故障（总的扭矩比较故障） |  | FA5-48V | UP8 | 普通
1130 | DFC_MoFZwc | 13 | P1526 | 00 | 3072 | 0 | Function Monitoring: Fault of ECU Ignition Timing | 点火角信号，线束或ECU故障 |  | FA5 | UP8 | 普通
1131 | DFC_MOXEMM_FCCU0 | 13 | P1582 | 00 | 3072 | 0 | MCU Temperature Out of Range | MCU温度故障 |  | FA5 | UP8 | 普通
1132 | DFC_MOXEMM_FCCU1 | 13 | P1583 | 00 | 3072 | 0 | Voltage Out of Range Indication from LVDs | LVD电压超出范围故障 | 如有该故障路径，则打开 | FA5 | UP8 | 普通
1133 | DFC_MOXEMM_FCCU10 | 13 | P1584 | 00 | 3072 | 0 | Safety Cores Out of Sync During Lockstep (RCCU0a) | lockstep RCCU0输出故障 |  | FA5 | UP8 | 普通
1134 | DFC_MOXEMM_FCCU11 | 13 | P1585 | 00 | 3072 | 0 | Safety Cores Out of Sync During Lockstep (RCCU0b ... RCCU0e, RCCU1) | lockstep RCCU1输出故障 |  | FA5 | UP8 | 普通
1135 | DFC_MOXEMM_FCCU12 | 13 | P1586 | 00 | 3072 | 0 | Reset Request From Software Watchdog of Peripheral Core_2 domain | 内部看门狗定时器2复位请求 |  | FA5 | UP8 | 普通
1136 | DFC_MOXEMM_FCCU13 | 13 | P1587 | 00 | 3072 | 0 | Reset Request From Software Watchdog timer1 | 内部看门狗定时器1复位请求 |  | FA5 | UP8 | 普通
1137 | DFC_MOXEMM_FCCU14 | 13 | P1588 | 00 | 3072 | 0 | First Timeout Interrupt Request From Software Watchdog of Safety Core (Main Core_0) | 安全核内部看门狗第一次timeout中断请求 |  | FA5 | UP8 | 普通
1138 | DFC_MOXEMM_FCCU15 | 13 | P1589 | 00 | 3072 | 0 | Second Timeout (reset) Request from Software Watchdog of Safety Core (Main Core_0) | 安全核内部看门狗第二次timeout复位请求 |  | FA5 | UP8 | 普通
1139 | DFC_MOXEMM_FCCU17 | 13 | P158A | 00 | 3072 | 0 | Uncorrectable Errors In System RAMs | 系统RAM区域发生不可修正错误 |  | FA5 | UP8 | 普通
1140 | DFC_MOXEMM_FCCU2 | 13 | P158B | 00 | 3072 | 0 | Voltage Out of Rrange Indication From HVDs | HVD电压超出范围故障 |  | FA5 | UP8 | 普通
1141 | DFC_MOXEMM_FCCU20 | 13 | P158C | 00 | 3072 | 0 | Uncorrectable Errors In Peripheral RAMs | 外设RAM区域发生不可修正错误 |  | FA5 | UP8 | 普通
1142 | DFC_MOXEMM_FCCU23 | 13 | P158D | 00 | 3072 | 0 | Uncorrectable Errors In Flash Memory | Flash区域发生不可修正错误 |  | FA5 | UP8 | 普通
1143 | DFC_MOXEMM_FCCU26 | 13 | P158E | 00 | 3072 | 0 | Fault in SMPU_0 or SMPU_1 logic fault | Memory保护单元逻辑故障 |  | FA5 | UP8 | 普通
1144 | DFC_MOXEMM_FCCU29 | 13 | P158F | 00 | 3072 | 0 | PLL0 Loss of Lock | PLL0失锁故障 | 如有该故障路径，则打开 | FA5 | UP8 | 普通
1145 | DFC_MOXEMM_FCCU3 | 13 | P1590 | 00 | 3072 | 0 | Digital PMC Initialization Error During DCF Data Load | 在DCF数据装载时数字PMC初始化故障 |  | FA5 | UP8 | 普通
1146 | DFC_MOXEMM_FCCU30 | 13 | P1591 | 00 | 3072 | 0 | PLL1 Loss of Lock | PLL1失锁故障 |  | FA5 | UP8 | 普通
1147 | DFC_MOXEMM_FCCU31 | 13 | P1592 | 00 | 3072 | 0 | Loss of XOSC Clock | 丢失外部晶振时钟故障 |  | FA5 | UP8 | 普通
1148 | DFC_MOXEMM_FCCU32 | 13 | P1593 | 00 | 3072 | 0 | SYSCLK Frequency Out of Range | 系统时钟频率超出范围故障 | 如有该故障路径，则打开 | FA5 | UP8 | 普通
1149 | DFC_MOXEMM_FCCU33 | 13 | P1595 | 00 | 3072 | 0 | Exception from Monitoring Internal Clocks of Component subsystems | 部分子系统内部时钟监控故障 |  | FA5 | UP8 | 普通
1150 | DFC_MOXEMM_FCCU34 | 13 | P1596 | 00 | 3072 | 0 | Exception from Monitoring Internal Clocks of Other Subsystems | 其他子系统内部时钟监控故障 |  | FA5 | UP8 | 普通
1151 | DFC_MOXEMM_FCCU36 | 13 | P1597 | 00 | 3072 | 0 | A Hardware Fault in the ECC Logic of the Flash Memory | Flash memory的ECC逻辑硬件故障 |  | FA5 | UP8 | 普通
1152 | DFC_MOXEMM_FCCU37 | 13 | P1598 | 00 | 3072 | 0 | Hardware Fault in the Flash Memory Controller | Flash memory 控制器硬件故障 |  | FA5 | UP8 | 普通
1153 | DFC_MOXEMM_FCCU4 | 13 | P1599 | 00 | 3072 | 0 | Fault During Timing/Repair Configuration Initialization by SSCM of Different Memories | 不同memory的SSCM在timing/配置初始化时出现故障 |  | FA5 | UP8 | 普通
1154 | DFC_MOXEMM_FCCU43 | 13 | P159A | 00 | 3072 | 0 | An addressing error in system RAM or a write error in the RAM controller | 系统RAM区域的寻址错误或者写错误 |  | FA5 | UP8 | 普通
1155 | DFC_MOXEMM_FCCU44 | 13 | P159B | 00 | 3072 | 0 | The Prevention of An Unauthorized Access by SMPU_0 or SMPU_1. | Memory保护单元非法访问 |  | FA5 | UP8 | 普通
1156 | DFC_MOXEMM_FCCU45 | 13 | P159C | 00 | 3072 | 0 | Fault in the Controller PRAMC of the System RAM | PRAMC故障 |  | FA5 | UP8 | 普通
1157 | DFC_MOXEMM_FCCU5 | 13 | P159D | 00 | 3072 | 0 | SSCM Transfer Error (During the SSCM And STCU DCF Loading), or Flash Memory Initialization Error | SSCM传输错误或者flash初始化错误 |  | FA5 | UP8 | 普通
1158 | DFC_MOXEMM_FCCU51 | 13 | P159E | 00 | 3072 | 0 | Disabled Checker Core or RCCUs | 未开启lockstep或者RCCU |  | FA5 | UP8 | 普通
1159 | DFC_MOXEMM_FCCU55 | 13 | P159F | 00 | 3072 | 0 | Reset Request from Security Watchdog | security看门狗复位请求 |  | FA5 | UP8 | 普通
1160 | DFC_MRlyOL | 3 | P0685 | 0 | 0 | 0 | ECM/PCM Power Relay Control Circuit Open | 主继电器开路故障 |  | NE1-O | UP8 | 普通
1161 | DFC_MRlySCB | 3 | P0687 | 0 | 0 | 0 | ECM/PCM Power Relay Control Circuit High | 主继电器对电源短路故障 |  | NE1-O | UP8 | 普通
1162 | DFC_MRlySCG | 3 | P0686 | 0 | 0 | 0 | ECM/PCM Power Relay Control Circuit Low | 主继电器对地短路故障 |  | NE1-O | UP8 | 普通
1163 | DFC_NplHsChngPPFltDiff | 0 | P0000 | 0 | 0 | 65535 |  | 上下游管路反接检查 |  | FAG | UP8 | 普通 |  | GPF压差 | Sensata双膜
1164 | DFC_NplPresSensPPFltDiff | 0 | P0000 | 0 | 0 | 65535 |  | 后运行Offset检查 |  | FAG | UP8 | 普通 |  | GPF压差 | Sensata双膜
1165 | DFC_NTCBMax | 5 | P0830 | 0 | 0 | 0 | Clutch Pedal Switch "A" Circuit | 离合器底开关失效 | 开关型 | FA6A-S | UP8 | 普通 |  | NTCB
1166 | DFC_NTCBMax | 5 | P0830 | 0 | 0 | 0 | Clutch Pedal Switch "A" Circuit | 离合器底开关失效 | 开关型 | FA6A-S | UP8 | Geely |  | KUPPL信号来源 | 开关或电压
1167 | DFC_NTCBMax | 15 | P0806 | 01 | 0 | 0 | Clutch Position Sensor "A" Circuit Range/Performance | 离合器行程传感器信号电路故障 | 离合器行程传感器 | FA6A-S | UP8 | Geely |  | KUPPL信号来源 | 行程式
1168 | DFC_NTCBMax | 0 | P0000 | 0 | 0 | 65535 |  |  |  | FA6A-S | UP8 | Geely |  | KUPPL信号来源 | 无
1169 | DFC_NTCBMin | 5 | P081D | 0 | 0 | 0 | Neutral Input Circuit | 空档开关信号失效 |  | FA6A-S | UP8 | 普通 |  | NTCB
1170 | DFC_NTCBNpl | 5 | P14A0 | 0 | 0 | 0 | Clutch Pedal Switch Error or Neutral Switch Error or Power Train State Signal Wire Error | 离合器低位开关错误或者空档开关错误或者传动链信号线错误 |  | FA6A-S | UP8 | 普通 |  | NTCB
1171 | DFC_NTCBSig | 5 | P14A1 | 0 | 0 | 0 | Power Train State Signal Wire Open | 传动链状态信号线断开 |  | FA6A-S | UP8 | 普通 |  | NTCB
1172 | DFC_NWSAmax | 0 | P0000 | 0 | 0 | 0 |  |  |  | FA6C | UP8 | 普通 | 总
1173 | DFC_NWSEmax | 0 | P0000 | 0 | 0 | 0 |  |  |  | FA6C | UP8 | 普通 | 总
1174 | DFC_NWSmax | 0 | P0000 | 0 | 0 | 0 |  |  |  | FA6C | UP8 | 普通 | 总
1175 | DFC_NWVPAnpl | 3 | P0014 | 0 | 0 | 0 | "B" Camshaft Position - Timing Over-Advanced or System Performance Bank 1 | 排气凸轮轴锁死位置运行不合理故障 |  | FA6C | UP8 | 普通
1176 | DFC_NWVPEnpl | 3 | P0011 | 0 | 0 | 0 | A" Camshaft Position - Timing Over-Advanced or System Performance Bank 1 | 进气凸轮轴锁死位置运行不合理故障 |  | FA6C | UP8 | 普通
1177 | DFC_NXmax | 5 | P0219 | 0 | 0 | 0 | Engine Overspeed Condition | 发动机转速过高 |  | FA6C | UP8 | 普通
1178 | DFC_OCWDAABEActv | 13 | P1572 | 00 | 3072 | 0 | Status of ABE Line is Active and Normal Operation Voltage is Present | 电压正常情况下，ABE被激活 |  | FA5 | UP8 | 普通
1179 | DFC_OCWDACom | 13 | P1573 | 00 | 3072 | 0 | WDA active Due to Errors in Query/Response Communication | 监控错误响应故障 |  | FA5 | UP8 | 普通
1180 | DFC_OCWDAErrPin | 13 | P1574 | 00 | 3072 | 0 | Error PIN is Active and No Query Response Communication Error is Active | Errorpin被激活而监控通讯正常 |  | FA5 | UP8 | 普通
1181 | DFC_OCWDAOvrVltg | 13 | P1575 | 00 | 3072 | 0 | WDA active Due to Overvoltage Detection | 过压导致DVE驱动关断故障 |  | FA5 | UP8 | 普通
1182 | DFC_OilCmbdSenPTFaildHW | 0 | P0000 | 0 | 0 | 65535 |  |  |  | FA6C | UP8 | 普通
1183 | DFC_OilCmbdSenPTFaildP | 0 | P0000 | 0 | 0 | 65535 |  |  |  | FA6C | UP8 | 普通
1184 | DFC_OilCmbdSenPTFaildT | 0 | P0000 | 0 | 0 | 65535 |  |  |  | FA6C | UP8 | 普通
1185 | DFC_OilCmbdSenPTHWComErr | 0 | P0000 | 0 | 0 | 65535 |  |  |  | FA6C | UP8 | 普通
1186 | DFC_OilCmbdSenPTInvalid | 0 | P0000 | 0 | 0 | 65535 |  |  |  | FA6C | UP8 | 普通
1187 | DFC_OilCmbdSenPTSnsrPSRCErr | 0 | P0000 | 0 | 0 | 65535 |  |  |  | FA6C | UP8 | 普通
1188 | DFC_OilCmbdSenPTSnsrScbErr | 0 | P0000 | 0 | 0 | 65535 |  |  |  | FA6C | UP8 | 普通
1189 | DFC_OilCmbdSenPTSnsrScgErr | 0 | P0000 | 0 | 0 | 65535 |  |  |  | FA6C | UP8 | 普通
1190 | DFC_OilCmbdSenPTSnsrTSRCErr | 0 | P0000 | 0 | 0 | 65535 |  |  |  | FA6C | UP8 | 普通
1191 | DFC_ORAmax | 11 | P2187 | 0 | 0 | 0 | System Too Lean at Idle Bank 1 | 空燃比闭环控制自学习值超上限（怠速） |  | FA6B-F | UP8 | 普通
1192 | DFC_ORAmin | 11 | P2188 | 0 | 0 | 0 | System Too Rich at Idle Bank 1 | 空燃比闭环控制自学习值超下限（怠速） |  | FA6B-F | UP8 | 普通
1193 | DFC_PACMax | 5 | P0533 | 0 | 0 | 0 | A/C Refrigerant Pressure Sensor "A" Circuit High | 空调压力传感器电路电压偏高 |  | FA6C | UP8 | 普通
1194 | DFC_PACMin | 5 | P0532 | 0 | 0 | 0 | A/C Refrigerant Pressure Sensor "A" Circuit Low | 空调压力传感器电路电压偏低 |  | FA6C | UP8 | 普通
1195 | DFC_PBKVEmax | 5 | P0558 | 0 | 0 | 0 | Brake Booster Pressure Sensor Circuit High | 刹车腔真空度压力传感器电压偏高 | 带真空压力传感器的打开 | FA6C | UP8 | SGMW
1196 | DFC_PBKVEmax | 3 | P0558 | 0 | 0 | 0 | Brake Booster Pressure Sensor Circuit High | 刹车腔真空度压力传感器电压偏高 | 带真空压力传感器的打开 | FA6C | UP8 | 普通
1197 | DFC_PBKVEmax | 5 | P0558 | 0 | 0 | 0 | Brake Booster Pressure Sensor Circuit High | 刹车腔真空度压力传感器电压偏高 | 带真空压力传感器的打开 | FA6C | UP8 | Geely
1198 | DFC_PBKVEmin | 5 | P0557 | 0 | 0 | 0 | Brake Booster Pressure Sensor Circuit Low | 刹车腔真空度压力传感器电压偏低 | 带真空压力传感器的打开 | FA6C | UP8 | SGMW
1199 | DFC_PBKVEmin | 3 | P0557 | 0 | 0 | 0 | Brake Booster Pressure Sensor Circuit Low | 刹车腔真空度压力传感器电压偏低 | 带真空压力传感器的打开 | FA6C | UP8 | 普通
1200 | DFC_PBKVEmin | 5 | P0557 | 0 | 0 | 0 | Brake Booster Pressure Sensor Circuit Low | 刹车腔真空度压力传感器电压偏低 | 带真空压力传感器的打开 | FA6C | UP8 | Geely
1201 | DFC_PBKVEnpl | 0 | P0000 | 0 | 0 | 65535 |  |  | 关闭 | FA6C | UP8 | 普通
1202 | DFC_PBKVEsig | 0 | P0000 | 0 | 0 | 65535 |  |  | 关闭 | FA6C | UP8 | 普通
1203 | DFC_PBKVMax | 0 | P0000 | 0 | 0 | 0 |  |  | 关闭 | FA6C | UP8 | 普通 | 总
1204 | DFC_PBKVRmax | 3 | P1450 | 0 | 0 | 0 | Brake Booster Pressure Sensor Circuit Range/Performance(high) | 刹车腔压力不合理的高 | （该故障路径FA6C邮件确认）确认是否有诊断空间，如无则关闭 | FA6C | UP8 | 普通
1205 | DFC_PBKVRmax | 5 | P1450 | 0 | 0 | 0 | Brake Booster Pressure Sensor Circuit Range/Performance(high) | 刹车腔压力不合理的高 | （该故障路径FA6C邮件确认）确认是否有诊断空间，如无则关闭 | FA6C | UP8 | Geely
1206 | DFC_PBKVRmin | 3 | P1451 | 0 | 0 | 0 | Brake Booster Pressure Sensor Circuit Range/Performance(low) | 刹车腔压力不合理的低 | （该故障路径FA6C邮件确认）确认是否有诊断空间，如无则关闭 | FA6C | UP8 | 普通
1207 | DFC_PBKVRmin | 5 | P1451 | 0 | 0 | 0 | Brake Booster Pressure Sensor Circuit Range/Performance(low) | 刹车腔压力不合理的低 | （该故障路径FA6C邮件确认）确认是否有诊断空间，如无则关闭 | FA6C | UP8 | Geely
1208 | DFC_PBKVRnpl | 5 | P1452 | 0 | 0 | 0 | Brake Booster Pressure Sensor Circuit Range/Performance | 刹车腔压力不合理 | （该故障路径FA6C邮件确认） | FA6C | UP8 | SGMW
1209 | DFC_PBKVRnpl | 3 | P1452 | 0 | 0 | 0 | Brake Booster Pressure Sensor Circuit Range/Performance | 刹车腔压力不合理 | 该故障路径FA6C邮件确认 | FA6C | UP8 | 普通
1210 | DFC_PBKVRnpl | 5 | P1452 | 0 | 0 | 0 | Brake Booster Pressure Sensor Circuit Range/Performance | 刹车腔压力不合理 | （该故障路径FA6C邮件确认） | FA6C | UP8 | Geely
1211 | DFC_PCMECACTIVE | 9 | P1613 | 0 | 0 | 0 | This symbol means that ECM is in manufacturer mode or customer mode is deactivated. | MEC大于0，或CustomerMode处于未激活状态 |  | NE1-IMMO | UP8 | 普通 |  | SY_WFS | 44
1212 | DFC_PCVC2Npl | 0 | P0000 | 0 | 0 | 65535 |  |  |  | FA6A-C | UP8 | 普通
1213 | DFC_PCVCNpl | 0 | P0000 | 0 | 0 | 65535 | Crankcase Ventilation System Disconnected | 曲轴箱通风系统电压不合理 | 导电管方案 | FA6A-C | UP8 | 普通
1214 | DFC_PCVEMax | 3 | P051D | 0 | 0 | 0 | Crankcase Pressure Sensor "A" Circuit High | 曲轴箱通风管压力传感器电路电压过高 | P Sensor方案 | FA6A-C | UP8 | 普通
1215 | DFC_PCVEMin | 3 | P051C | 0 | 0 | 0 | Crankcase Pressure Sensor "A" Circuit Low | 曲轴箱通风管压力传感器电路电压过低 | P Sensor方案 | FA6A-C | UP8 | 普通
1216 | DFC_PCVENpl | 3 | P051E | 0 | 0 | 0 | Crankcase Pressure Sensor "A" Circuit Intermittent/Erratic | 曲轴箱通风管压力传感器零点电压偏移故障 | P Sensor方案 | FA6A-C | UP8 | 普通
1217 | DFC_PCVHOL | 5 | P053A | 0 | 0 | 0 | PCV Heater Control Circuit /Open | 曲轴箱加热管路电路开路 | 曲轴箱加热 | FA6A-C | UP8 | 普通
1218 | DFC_PCVHOT | 0 | P0000 | 0 | 0 | 65535 |  |  | 曲轴箱加热 | FA6A-C | UP8 | 普通
1219 | DFC_PCVHSCB | 5 | P053C | 0 | 0 | 0 | PCV Heater Control Circuit High | 曲轴箱加热管路电路电压过高 | 曲轴箱加热 | FA6A-C | UP8 | 普通
1220 | DFC_PCVHSCG | 5 | P053B | 0 | 0 | 0 | PCV Heater Control Circuit Low | 曲轴箱加热管路电路电压过低 | 曲轴箱加热 | FA6A-C | UP8 | 普通
1221 | DFC_PEnvCcMax | 3 | P2227 | 22 | 0 | 0 | Barometric Pressure Sensor "A" Circuit Range/Performance | 环境压力传感器压力不合理高故障 |  | FA6C | UP8 | 普通
1222 | DFC_PEnvCcMin | 3 | P2227 | 21 | 0 | 0 | Barometric Pressure Sensor "A" Circuit Range/Performance | 环境压力传感器压力不合理低故障 |  | FA6C | UP8 | 普通
1223 | DFC_PEnvPlausMax | 3 | P2227 | 85 | 0 | 0 | Barometric Pressure Sensor "A" Circuit Range/Performance | 环境压力传感器信号在起动期间压力值过高 | 打开（起动前多压力传感器比较） | FA6C | UP8 | 普通
1224 | DFC_PEnvPlausMin | 3 | P2227 | 84 | 0 | 0 | Barometric Pressure Sensor "A" Circuit Range/Performance | 环境压力传感器信号在起动期间压力值过低 | 打开（起动前多压力传感器比较） | FA6C | UP8 | 普通
1225 | DFC_PEnvRngChkMax | 3 | P1202 | 0 | 0 | 0 | Barometric Pressure Sensor "A" Circuit Range/Performance | 环境压力传感器压力超范围高故障 |  | FA6C | UP8 | 普通
1226 | DFC_PEnvRngChkMin | 3 | P1203 | 0 | 0 | 0 | Barometric Pressure Sensor "A" Circuit Range/Performance | 环境压力传感器压力超范围低故障 |  | FA6C | UP8 | 普通
1227 | DFC_PEnvSigRngMax | 3 | P2229 | 0 | 0 | 0 | Barometric Pressure Sensor "A" Circuit High | ECU内置环境压力芯片自诊断最大故障 |  | FA6C | UP8 | 普通
1228 | DFC_PEnvSigRngMin | 3 | P2228 | 0 | 0 | 0 | Barometric Pressure Sensor "A" Circuit Low | ECU内置环境压力芯片自诊断最小故障 |  | FA6C | UP8 | 普通
1229 | DFC_PEnvSnsrPlaus | 3 | P2227 | 29 | 0 | 0 | Barometric Pressure Sensor "A" Circuit Range/Performance | ECU内置环境压力芯片自诊断不合理故障 | 全部项目打开 | FA6C | UP8 | 普通
1230 | DFC_PFltAshLoadMax | 0 | P0000 | 0 | 0 | 65535 |  |  |  | FAG | UP8 | 普通 |  | GPF压差 | Sensata单膜
1231 | DFC_PFltAshLoadMax | 0 | P0000 | 0 | 0 | 65535 |  |  |  | FAG | UP8 | 普通 |  | GPF压差 | Sensata双膜
1232 | DFC_PFltAshLoadMax | 0 | P0000 | 0 | 0 | 65535 |  |  |  | FAG | UP8 | 普通 |  | GPF压差 | BOSCH_4PIN
1233 | DFC_PFltAshLoadMaxPBasdB1 | 5 | P242F | 0 | 0 | 0 | Particulate Filter Restriction - Ash Accumulation Bank 1 | 颗粒物捕集器Ash过多 |  | FAG | UP8 | 普通 |  | GPF压差 | Sensata单膜
1234 | DFC_PFltAshLoadMaxPBasdB1 | 0 | P0000 | 0 | 0 | 65535 | Particulate Filter Restriction - Ash Accumulation Bank 1 | 颗粒物捕集器Ash过多 |  | FAG | UP8 | 普通 |  | GPF压差 | Sensata双膜
1235 | DFC_PFltAshLoadMaxPBasdB1 | 0 | P0000 | 0 | 0 | 65535 | Particulate Filter Restriction - Ash Accumulation Bank 1 | 颗粒物捕集器Ash过多 |  | FAG | UP8 | 普通 |  | GPF压差 | BOSCH_4PIN
2035 | DFC_PFltAshLoadMaxPBasdB1 | 0 | P0000 | 0 | 0 | 65535 | Particulate Filter Restriction - Ash Accumulation Bank 1 | 颗粒物捕集器Ash过多 |  | FAG | UP8 | 普通 |  | GPF压差 | BOSCH_3PIN
1236 | DFC_PFltEgpHighPBasdB1 | 3 | P12B1 | 0 | 0 | 0 | Particulate Filter Differential Pressure Too High Bank 1 | 颗粒物捕集器背压过高 |  | FAG | UP8 | GAC |  | GPF压差 | Sensata单膜
1237 | DFC_PFltEgpHighPBasdB1 | 3 | P12B1 | 0 | 0 | 0 | Particulate Filter Differential Pressure Too High Bank 1 | 颗粒物捕集器背压过高 |  | FAG | UP8 | GAC |  | GPF压差 | Sensata双膜
1238 | DFC_PFltEgpHighPBasdB1 | 3 | P12B1 | 0 | 0 | 0 | Particulate Filter Differential Pressure Too High Bank 1 | 颗粒物捕集器背压过高 |  | FAG | UP8 | GAC |  | GPF压差 | BOSCH_4PIN
1239 | DFC_PFltEgpHighPBasdB1 | 5 | P12B1 | 0 | 0 | 0 | Particulate Filter Differential Pressure Too High Bank 1 | 颗粒物捕集器背压过高 |  | FAG | UP8 | Geely |  | GPF压差 | Sensata单膜
1240 | DFC_PFltEgpHighPBasdB1 | 5 | P12B1 | 0 | 0 | 0 | Particulate Filter Differential Pressure Too High Bank 1 | 颗粒物捕集器背压过高 |  | FAG | UP8 | Geely |  | GPF压差 | Sensata双膜
1241 | DFC_PFltEgpHighPBasdB1 | 5 | P12B1 | 0 | 0 | 0 | Particulate Filter Differential Pressure Too High Bank 1 | 颗粒物捕集器背压过高 |  | FAG | UP8 | Geely |  | GPF压差 | BOSCH_4PIN
1242 | DFC_PFltEgpHighPBasdB1 | 16 | P12B1 | 0 | 0 | 0 | Particulate Filter Differential Pressure Too High Bank 1 | 颗粒物捕集器背压过高 |  | FAG | UP8 | 普通 |  | GPF压差 | Sensata单膜
1243 | DFC_PFltEgpHighPBasdB1 | 16 | P12B1 | 0 | 0 | 0 | Particulate Filter Differential Pressure Too High Bank 1 | 颗粒物捕集器背压过高 |  | FAG | UP8 | 普通 |  | GPF压差 | Sensata双膜
1244 | DFC_PFltEgpHighPBasdB1 | 16 | P12B1 | 0 | 0 | 0 | Particulate Filter Differential Pressure Too High Bank 1 | 颗粒物捕集器背压过高 |  | FAG | UP8 | 普通 |  | GPF压差 | BOSCH_4PIN
1245 | DFC_PFltEgpHighPBasdB1 | 5 | P12B1 | 0 | 0 | 0 | Particulate Filter Differential Pressure Too High Bank 1 | 颗粒物捕集器背压过高 |  | FAG | UP8 | SGMW
2036 | DFC_PFltEgpHighPBasdB1 | 16 | P12B1 | 0 | 0 | 0 | Particulate Filter Differential Pressure Too High Bank 1 | 颗粒物捕集器背压过高 |  | FAG | UP8 | 普通 |  | GPF压差 | BOSCH_3PIN
1246 | DFC_PFltLmp | 0 | P0000 | 0 | 0 | 65535 | Particulate Filter Lamp On as Regeneration Processing | 再生进行指示灯亮 |  | FAG | UP8 | 普通 |  | GPF压差 | Sensata单膜
1247 | DFC_PFltLmp | 0 | P0000 | 0 | 0 | 65535 | Particulate Filter Lamp On as Regeneration Processing | 再生进行指示灯亮 | 建议关闭 | FAG | UP8 | 普通 |  | GPF压差 | Sensata双膜
1248 | DFC_PFltLmp | 0 | P0000 | 0 | 0 | 65535 | Particulate Filter Lamp On as Regeneration Processing | 再生进行指示灯亮 |  | FAG | UP8 | 普通 |  | GPF压差 | BOSCH_4PIN
2037 | DFC_PFltLmp | 0 | P0000 | 0 | 0 | 65535 | Particulate Filter Lamp On as Regeneration Processing | 再生进行指示灯亮 |  | FAG | UP8 | 普通 |  | GPF压差 | BOSCH_3PIN
1249 | DFC_PFltLmpOL | 5 | P260E | 13 | 0 | 0 | Particulate Filter Regeneration Lamp Control Circuit | GPF指示灯控制电路开路 |  | FAG | UP8 | 普通
1250 | DFC_PFltLmpOT | 0 | P0000 | 0 | 0 | 0 |  |  |  | FAG | UP8 | 普通
1251 | DFC_PFltLmpSCB | 5 | P260E | 12 | 0 | 0 | Particulate Filter Regeneration Lamp Control Circuit | GPF指示灯控制电路电压过高 |  | FAG | UP8 | 普通
1252 | DFC_PFltLmpSCG | 5 | P260E | 11 | 0 | 0 | Particulate Filter Regeneration Lamp Control Circuit | GPF指示灯控制电路电压过低 |  | FAG | UP8 | 普通
1253 | DFC_PFltPfilDmgTotPBasdB1 | 3 | P226D | 0 | 0 | 0 | Particulate Filter Deteriorated/Missing Substrate Bank 1 | 颗粒物捕集器被移除/压力传感器/管路异常故障 |  | FAG | UP8 | 普通 |  | GPF压差 | Sensata单膜
1254 | DFC_PFltPfilDmgTotPBasdB1 | 3 | P226D | 0 | 0 | 0 | Particulate Filter Deteriorated/Missing Substrate Bank 1 | 颗粒物捕集器被移除/压力传感器/管路异常故障 |  | FAG | UP8 | 普通 |  | GPF压差 | Sensata双膜
1255 | DFC_PFltPfilDmgTotPBasdB1 | 3 | P226D | 0 | 0 | 0 | Particulate Filter Deteriorated/Missing Substrate Bank 1 | 颗粒物捕集器被移除/压力传感器/管路异常故障 |  | FAG | UP8 | 普通 |  | GPF压差 | BOSCH_4PIN
2038 | DFC_PFltPfilDmgTotPBasdB1 | 3 | P226D | 0 | 0 | 0 | Particulate Filter Deteriorated/Missing Substrate Bank 1 | 颗粒物捕集器被移除/压力传感器/管路异常故障 |  | FAG | UP8 | 普通 |  | GPF压差 | BOSCH_3PIN
1256 | DFC_PFltPfilRmvTBasdB1 | 3 | P226D | 0 | 0 | 0 | Particulate Filter Deteriorated/Missing Substrate Bank 1 | 颗粒物捕集器被移除 |  | FAG | UP8 | 普通 |  | GPF压差 | Sensata单膜
1257 | DFC_PFltPfilRmvTBasdB1 | 0 | P0000 | 0 | 0 | 65535 | Particulate Filter Deteriorated/Missing Substrate Bank 1 | 颗粒物捕集器被移除 |  | FAG | UP8 | 普通 |  | GPF压差 | BOSCH_4PIN
1258 | DFC_PFltPfilRmvTBasdB2 | 0 | P0000 | 0 | 0 | 65535 |  |  |  | FAG | UP8 | 普通 |  | GPF压差 | Sensata双膜
1259 | DFC_PFltPfilRmvTBasdB2 | 0 | P0000 | 0 | 0 | 65535 |  |  |  | FAG | UP8 | 普通 |  | GPF压差 | BOSCH_4PIN
1260 | DFC_PFltRatDmdRgn | 0 | P0000 | 0 | 0 | 65535 |  |  |  | FAG | UP8 | 普通 |  | GPF压差 | Sensata单膜
1261 | DFC_PFltRatDmdRgn | 0 | P0000 | 0 | 0 | 65535 |  |  |  | FAG | UP8 | 普通 |  | GPF压差 | Sensata双膜
1262 | DFC_PFltRatDmdRgn | 0 | P0000 | 0 | 0 | 65535 |  |  |  | FAG | UP8 | 普通 |  | GPF压差 | BOSCH_4PIN
1263 | DFC_PFltSootLoadMaxPBasdB1 | 5 | P24A4 | 0 | 0 | 0 | Particulate Filter Restriction - Soot Accumulation Too High Bank 1 | 颗粒物捕集器Soot过多 |  | FAG | UP8 | 普通 |  | GPF压差 | Sensata单膜
1264 | DFC_PFltSootLoadMaxPBasdB1 | 0 | P0000 | 0 | 0 | 65535 | Particulate Filter Restriction - Soot Accumulation Too High Bank 1 | 颗粒物捕集器Soot过多 |  | FAG | UP8 | 普通 |  | GPF压差 | Sensata双膜
1265 | DFC_PFltSootLoadMaxPBasdB1 | 0 | P0000 | 0 | 0 | 65535 | Particulate Filter Restriction - Soot Accumulation Too High Bank 1 | 颗粒物捕集器Soot过多 |  | FAG | UP8 | 普通 |  | GPF压差 | BOSCH_4PIN
2039 | DFC_PFltSootLoadMaxPBasdB1 | 0 | P0000 | 0 | 0 | 65535 | Particulate Filter Restriction - Soot Accumulation Too High Bank 1 | 颗粒物捕集器Soot过多 |  | FAG | UP8 | 普通 |  | GPF压差 | BOSCH_3PIN
1266 | DFC_PIntkVUsSRCMax | 3 | P0108 | 00 | 0 | 0 | Manifold Absolute Pressure Sensor Circuit High | 进气歧管压力传感器对电源短路故障 |  | FA6C | UP8 | 普通
1267 | DFC_PIntkVUsSRCMin | 3 | P0107 | 00 | 0 | 0 | Manifold Absolute Pressure Sensor Circuit Low | 进气歧管压力传感器对地短路故障 |  | FA6C | UP8 | 普通
1268 | DFC_PLLSUmax | 3 | P2195 | 0 | 0 | 0 | O2 Sensor Signal Biased/Stuck Lean Bank 1 Sensor 1 | LSU型氧传感器特性偏移(偏稀侧)故障 | 上游氧LSU项目打开 | FA6B-O | UP8 | 普通 |  | 上游氧类型 | LSU4.9/LSU ADV
1269 | DFC_PLLSUmin | 3 | P2196 | 0 | 0 | 0 | O2 Sensor Signal Biased/Stuck Rich Bank 1 Sensor 1 | LSU型氧传感器特性偏移(偏浓侧)故障 | 上游氧LSU项目打开 | FA6B-O | UP8 | 普通 |  | 上游氧类型 | LSU4.9/LSU ADV
1270 | DFC_PLLSUnpl | 0 | P0000 | 0 | 0 | 65535 |  |  |  | FA6B-O | UP8 | 普通
1271 | DFC_PLLSUsig | 0 | P0000 | 0 | 0 | 65535 |  |  |  | FA6B-O | UP8 | 普通
1272 | DFC_PMMNpl | 5 | U0515 | 0 | 0 | 0 | Invalid Data Received From Remote Function Actuation | 远程唤醒信号校验不合理 |  | PA/PFA | UP8 | 普通
1273 | DFC_PNKPMax | 5 | P0851 | 0 | 0 | 0 | Park/Neutral Switch Input Circuit Low | P/N档位开关电路电压过低 | 根据项目PN档短接电压情况配码，此处max为电压过低 | FA6A-S | UP8 | 普通 |  | PN档 | 电压型
1274 | DFC_PNKPmax | 5 | P0851 | 0 | 0 | 0 | Park/Neutral Switch Input Circuit Low | PN硬线和CAN过来的信号不一致（CAN显示不在空档，PN硬线显示空档） |  | FA6A-S | UP8 | 普通 |  | PN档 | CAN校验型
1275 | DFC_PNKPMin | 5 | P0852 | 0 | 0 | 0 | Park/Neutral Switch Input Circuit High | P/N档位开关电路电压过高 |  | FA6A-S | UP8 | 普通 |  | PN档 | 电压型
1276 | DFC_PNKPmin | 5 | P0852 | 0 | 0 | 0 | Park/Neutral Switch Input Circuit High | PN硬线和CAN过来的信号不一致（CAN显示在空档，PN硬线器显示不空档） |  | FA6A-S | UP8 | 普通 |  | PN档 | CAN校验型
1277 | DFC_POILmax | 5 | P0523 | 0 | 0 | 0 | Engine Oil pressure Sensor/Switch "A" High | 机油压力传感器电路电压/占空比偏高 |  | FA6C | UP8 | 普通
1278 | DFC_POILmin | 5 | P0522 | 0 | 0 | 0 | Engine Oil pressure Sensor/Switch "A" Low | 机油压力传感器电路电压/占空比偏低 |  | FA6C | UP8 | 普通
1279 | DFC_POILnpl | 5 | P1210 | 0 | 0 | 0 | Engine Oil Pressure Sensor/Switch "A" Range/Performance | 机油压力传感器电路占空比偏低 | （该故障路径FA6C邮件确认） 1）对于17810平台，没有这一路故障路径 2）对于1782平台，判断如下： 机油压力为PWM信号（SY_POELSEN=3）打开该故障路径，其他关闭 根据系统常数判断：SY_POELSEN=2 AD信号传感器； SY_POELSEN=3 为PWM信号传感器 | FA6C | UP8 | 普通 |  | 机油压力传感器 | 有
1280 | DFC_POILsig | 5 | P1211 | 0 | 0 | 0 | Engine Oil Pressure Sensor/Switch "A" Range/Performance | 机油压力传感器电路占空比偏高 | （该故障路径FA6C邮件确认） 1）对于17810平台，没有这一路故障路径 2）对于1782平台，判断如下： 机油压力为PWM信号（SY_POELSEN=3）打开该故障路径，其他关闭 根据系统常数判断：SY_POELSEN=2 AD信号传感器； SY_POELSEN=3 为PWM信号传感器 | FA6C | UP8 | 普通 |  | 机油压力传感器 | 有
1281 | DFC_PPCVMax | 3 | P12C0 | 0 | 0 | 0 | PCV Pressure Sensor Range/Performance | 曲轴箱通风管压力传感器压力超范围高故障 | P Sensor方案 | FA6A-C | UP8 | 普通
1282 | DFC_PPCVMin | 3 | P12C1 | 0 | 0 | 0 | PCV Pressure Sensor Range/Performance | 曲轴箱通风管压力传感器压力超范围低故障 | P Sensor方案 | FA6A-C | UP8 | 普通
1283 | DFC_PPfilDifImpsDynB1 | 3 | P1291 | 0 | 0 | 0 | GPF Pressure Sensor Dynamic Check Error at Bank1 | 颗粒捕集器压差传感器GPF动态响应性不合理/或管路异常 |  | FAG | UP8 | 普通 |  | GPF压差 | Sensata单膜
1284 | DFC_PPfilDifImpsDynB1 | 3 | P1291 | 0 | 0 | 0 | GPF Pressure Sensor Dynamic Check Error at Bank1 | 颗粒捕集器压差传感器GPF动态响应性不合理/或管路异常 |  | FAG | UP8 | 普通 |  | GPF压差 | Sensata双膜
1285 | DFC_PPfilDifImpsDynB1 | 3 | P1291 | 0 | 0 | 0 | GPF Pressure Sensor Dynamic Check Error at Bank1 | 颗粒捕集器压差传感器GPF动态响应性不合理/或管路异常 |  | FAG | UP8 | 普通 |  | GPF压差 | BOSCH_4PIN
1286 | DFC_PPfilDifImpsDynB1 | 3 | P1291 | 00 | 0 | 0 | GPF Pressure Sensor Dynamic Check Error at Bank1 | 颗粒捕集器压差传感器GPF动态响应性不合理/或管路异常 |  | FAG | UP8 | 普通 |  | GPF压差 | BOSCH_3PIN
1287 | DFC_PPfilDifImpsDynB2 | 3 | P12E1 | 0 | 0 | 0 | GPF Pressure Sensor Dynamic Check Error at Bank1(Downstream) | 颗粒捕集器压差传感器GPF动态响应性不合理/或管路异常（下游） |  | FAG | UP8 | 普通 |  | GPF压差 | BOSCH_4PIN
1288 | DFC_PPfilDifImpsHsLnB1 | 0 | P0000 | 0 | 0 | 65535 | GPF Upstream Hoseline Drop Off | 颗粒捕集器压差传感器前管连接管路异常/完全堵塞/传感器粘滞 |  | FAG | UP8 | 普通 |  | GPF压差 | Sensata单膜
1289 | DFC_PPfilDifImpsHsLnB1 | 0 | P0000 | 0 | 0 | 65535 | GPF Pressure Sensor Hoseline Connnection Monitor at Bank 1 | 颗粒捕集器压差传感器连接管路监测（断开或完全堵塞） | 通过CCF诊断 | FAG | UP8 | 普通 |  | GPF压差 | Sensata双膜
1290 | DFC_PPfilDifImpsHsLnB1 | 0 | P0000 | 0 | 0 | 65535 | GPF Pressure Sensor Hoseline Connnection Monitor at Bank 1 | 颗粒捕集器压差传感器连接管路监测（断开或完全堵塞） |  | FAG | UP8 | 普通 |  | GPF压差 | BOSCH_4PIN
1291 | DFC_PPfilDifImpsHsLnB1 | 0 | P0000 | 00 | 0 | 65535 | GPF Pressure Sensor Hoseline Connnection Monitor at Bank 1 | 颗粒捕集器压差传感器连接管路监测（断开或完全堵塞） |  | FAG | UP8 | 普通 |  | GPF压差 | BOSCH_3PIN
1292 | DFC_PPfilDifImpsHsLnB2 | 0 | P0000 | 0 | 0 | 65535 | GPF Pressure Sensor Hoseline Connnection Monitor at Bank 1(Downstream) | 颗粒捕集器压差传感器下游连接管路监测（断开或完全堵塞） |  | FAG | UP8 | 普通 |  | GPF压差 | BOSCH_4PIN
1293 | DFC_PPfilDifPRCMaxB1 | 0 | P0000 | 0 | 0 | 65535 | Particulate Filter Differential Pressure Too High Bank 1 | 颗粒捕集器压差传感器物理值超上限 |  | FAG | UP8 | 普通 |  | GPF压差 | Sensata单膜
1294 | DFC_PPfilDifPRCMaxB1 | 0 | P0000 | 0 | 0 | 65535 | Particulate Filter Differential Pressure Too High Bank 1 | 颗粒捕集器压差传感器物理值超上限 |  | FAG | UP8 | 普通 |  | GPF压差 | Sensata双膜
1295 | DFC_PPfilDifPRCMaxB1 | 0 | P0000 | 0 | 0 | 65535 | Particulate Filter Differential Pressure Too High Bank 1 | 颗粒捕集器压差传感器物理值超上限 |  | FAG | UP8 | 普通 |  | GPF压差 | BOSCH_4PIN
1296 | DFC_PPfilDifPRCMaxB1 | 0 | P0000 | 00 | 0 | 65535 | Particulate Filter Differential Pressure Too High Bank 1 | 颗粒捕集器压差传感器物理值超上限 |  | FAG | UP8 | 普通 |  | GPF压差 | BOSCH_3PIN
1297 | DFC_PPfilDifPRCMaxB2 | 0 | P0000 | 0 | 0 | 65535 |  |  |  | FAG | UP8 | 普通 |  | GPF压差 | BOSCH_4PIN
1298 | DFC_PPfilDifPRCMinB1 | 0 | P0000 | 0 | 0 | 65535 | Particulate Filter Differential Pressure Too Low Bank 1 | 颗粒捕集器压差传感器物理值超下限 |  | FAG | UP8 | 普通 |  | GPF压差 | Sensata单膜
1299 | DFC_PPfilDifPRCMinB1 | 0 | P0000 | 0 | 0 | 65535 | Particulate Filter Differential Pressure Too Low Bank 1 | 颗粒捕集器压差传感器物理值超下限 |  | FAG | UP8 | 普通 |  | GPF压差 | Sensata双膜
1300 | DFC_PPfilDifPRCMinB1 | 0 | P0000 | 0 | 0 | 65535 | Particulate Filter Differential Pressure Too Low Bank 1 | 颗粒捕集器压差传感器物理值超下限 |  | FAG | UP8 | 普通 |  | GPF压差 | BOSCH_4PIN
1301 | DFC_PPfilDifPRCMinB1 | 0 | P0000 | 00 | 0 | 65535 | Particulate Filter Differential Pressure Too Low Bank 1 | 颗粒捕集器压差传感器物理值超下限 |  | FAG | UP8 | 普通 |  | GPF压差 | BOSCH_3PIN
1302 | DFC_PPfilDifPRCMinB2 | 0 | P0000 | 0 | 0 | 65535 |  |  |  | FAG | UP8 | 普通 |  | GPF压差 | BOSCH_4PIN
1303 | DFC_PPfilDifSCBB1 | 3 | P2455 | 0 | 0 | 0 | Particulate Filter Pressure Sensor "A" Circuit High | 颗粒捕集器压差传感器电路电压过高 |  | FAG | UP8 | 普通 |  | GPF压差 | Sensata单膜
1304 | DFC_PPfilDifSCBB1 | 3 | P2455 | 0 | 0 | 0 | Particulate Filter Pressure Sensor "A" Circuit High | 颗粒捕集器压差传感器电路电压过高 |  | FAG | UP8 | 普通 |  | GPF压差 | Sensata双膜
1305 | DFC_PPfilDifSCBB1 | 3 | P2455 | 0 | 0 | 0 | Particulate Filter Pressure Sensor "A" Circuit High | 颗粒捕集器压差传感器电路电压过高(上游) |  | FAG | UP8 | 普通 |  | GPF压差 | BOSCH_4PIN
1306 | DFC_PPfilDifSCBB1 | 3 | P2455 | 00 | 0 | 0 | Particulate Filter Pressure Sensor "A" Circuit High | 颗粒捕集器压差传感器电路电压过高 |  | FAG | UP8 | 普通 |  | GPF压差 | BOSCH_3PIN
1307 | DFC_PPfilDifSCBB2 | 3 | P2461 | 0 | 0 | 0 | Particulate Filter Pressure Sensor "B" Circuit High | 颗粒捕集器压差传感器电路电压过高(下游) |  | FAG | UP8 | 普通 |  | GPF压差 | BOSCH_4PIN
1308 | DFC_PPfilDifSCGB1 | 3 | P2454 | 0 | 0 | 0 | Particulate Filter Pressure Sensor "A" Circuit Low | 颗粒捕集器压差传感器电路电压过低 |  | FAG | UP8 | 普通 |  | GPF压差 | Sensata单膜
1309 | DFC_PPfilDifSCGB1 | 3 | P2454 | 0 | 0 | 0 | Particulate Filter Pressure Sensor "A" Circuit Low | 颗粒捕集器压差传感器电路电压过低 |  | FAG | UP8 | 普通 |  | GPF压差 | Sensata双膜
1310 | DFC_PPfilDifSCGB1 | 3 | P2454 | 0 | 0 | 0 | Particulate Filter Pressure Sensor "A" Circuit Low | 颗粒捕集器压差传感器电路电压过低(上游) |  | FAG | UP8 | 普通 |  | GPF压差 | BOSCH_4PIN
1311 | DFC_PPfilDifSCGB1 | 3 | P2454 | 00 | 0 | 0 | Particulate Filter Pressure Sensor "A" Circuit Low | 颗粒捕集器压差传感器电路电压过低 |  | FAG | UP8 | 普通 |  | GPF压差 | BOSCH_3PIN
1312 | DFC_PPfilDifSCGB2 | 3 | P2460 | 0 | 0 | 0 | Particulate Filter Pressure Sensor "B" Circuit Low | 颗粒捕集器压差传感器电路电压过低(下游) |  | FAG | UP8 | 普通 |  | GPF压差 | BOSCH_4PIN
1313 | DFC_PPfilDifSentComB1 | 3 | U0601 | 0 | 0 | 0 | Lost Communication With Particulate Filter Pressure Sensor "A" | 颗粒捕集器压差传感器Sent通讯故障 |  | FAG | UP8 | 普通 |  | GPF压差 | Sensata单膜
1314 | DFC_PPfilDifSentComB1 | 3 | U0601 | 0 | 0 | 0 | Lost Communication With Particulate Filter Pressure Sensor "A" | 颗粒捕集器压差传感器Sent通讯故障 | SENT | FAG | UP8 | 普通 |  | GPF压差 | Sensata双膜
1315 | DFC_PPfilDifSentComB1 | 3 | U0601 | 0 | 0 | 0 | Lost Communication With Particulate Filter Pressure Sensor "A" | 颗粒捕集器压差传感器Sent通讯故障(上游) |  | FAG | UP8 | 普通 |  | GPF压差 | BOSCH_4PIN
1316 | DFC_PPfilDifSentComB1 | 3 | U0601 | 00 | 0 | 0 | Lost Communication With Particulate Filter Pressure Sensor "A" | 颗粒捕集器压差传感器Sent通讯故障 |  | FAG | UP8 | 普通 |  | GPF压差 | BOSCH_3PIN
1317 | DFC_PPfilDifSentComB2 | 3 | U0602 | 0 | 0 | 0 | Lost Communication With Particulate Filter Pressure Sensor "B" | 颗粒捕集器压差传感器Sent通讯故障(下游) |  | FAG | UP8 | 普通 |  | GPF压差 | BOSCH_4PIN
1318 | DFC_PPfilDifSentDataB1 | 3 | U0601 | 41 | 0 | 0 | GPF Pressure Sensor(Sent) Reporting Data Error | 颗粒捕集器压差传感器数据检查不合理 |  | FAG | UP8 | 普通 |  | GPF压差 | Sensata单膜
1319 | DFC_PPfilDifSentDataB1 | 3 | U0601 | 41 | 0 | 0 | GPF Pressure Sensor(Sent) Reporting Data Error | 颗粒捕集器压差传感器数据检查不合理 | SENT | FAG | UP8 | 普通 |  | GPF压差 | Sensata双膜
1320 | DFC_PPfilDifSentDataB1 | 3 | U0601 | 41 | 0 | 0 | GPF Pressure Sensor(Sent) Reporting Data Error "A" | 颗粒捕集器压差传感器数据检查不合理(上游) |  | FAG | UP8 | 普通 |  | GPF压差 | BOSCH_4PIN
1321 | DFC_PPfilDifSentDataB1 | 3 | U0601 | 41 | 0 | 0 | GPF Pressure Sensor(Sent) Reporting Data Error | 颗粒捕集器压差传感器数据检查不合理 |  | FAG | UP8 | 普通 |  | GPF压差 | BOSCH_3PIN
1322 | DFC_PPfilDifSentDataB2 | 3 | U0602 | 41 | 0 | 0 | GPF Pressure Sensor(Sent) Reporting Data Error "B" | 颗粒捕集器压差传感器数据检查不合理(下游) |  | FAG | UP8 | 普通 |  | GPF压差 | BOSCH_4PIN
1323 | DFC_PPfilDifSentFastCh1SnsrB1 | 0 | P0000 | 0 | 0 | 65535 | GPF Pressure Sensor(Sent) Reporting Fast Channel 1 Error | 颗粒捕集器压差传感器通道1数字信号不合理（SENT信号过高或过低） |  | FAG | UP8 | 普通 |  | GPF压差 | Sensata单膜
1324 | DFC_PPfilDifSentFastCh1SnsrB1 | 3 | P1293 | 0 | 0 | 0 | GPF Pressure Sensor(Sent) Reporting Fast Channel 1 Error | 颗粒捕集器压差传感器通道1数字信号不合理（SENT信号过高或过低） | SENT | FAG | UP8 | 普通 |  | GPF压差 | Sensata双膜
1325 | DFC_PPfilDifSentFastCh1SnsrB1 | 3 | P1293 | 0 | 0 | 0 | GPF Pressure Sensor "A"(Sent) Reporting Fast Channel 1 Error | 颗粒捕集器上游压力传感器通道1数字信号不合理（SENT信号过高或过低） |  | FAG | UP8 | 普通 |  | GPF压差 | BOSCH_4PIN
1326 | DFC_PPfilDifSentFastCh1SnsrB1 | 3 | P1293 | 00 | 0 | 0 | GPF Pressure Sensor(Sent) Reporting Fast Channel 1 Error | 颗粒捕集器压差传感器通道1数字信号不合理（SENT信号过高或过低） |  | FAG | UP8 | 普通 |  | GPF压差 | BOSCH_3PIN
1327 | DFC_PPfilDifSentFastCh1SnsrB2 | 3 | P12E3 | 0 | 0 | 0 | GPF Pressure Sensor "B"(Sent) Reporting Fast Channel 1 Error | 颗粒捕集器下游压力传感器通道1数字信号不合理（SENT信号过高或过低） |  | FAG | UP8 | 普通 |  | GPF压差 | BOSCH_4PIN
1328 | DFC_PPfilDifSentFastCh2SnsrB1 | 0 | P0000 | 0 | 0 | 65535 | GPF Pressure Sensor(Sent) Reporting Fast Channel 2 Error | 颗粒捕集器压差传感器通道2数字信号不合理（SENT信号过高或过低） |  | FAG | UP8 | 普通 |  | GPF压差 | Sensata单膜
1329 | DFC_PPfilDifSentFastCh2SnsrB1 | 3 | P1294 | 0 | 0 | 0 | GPF Pressure Sensor(Sent) Reporting Fast Channel 2 Error | 颗粒捕集器压差传感器通道2数字信号不合理（SENT信号过高或过低） | SENT | FAG | UP8 | 普通 |  | GPF压差 | Sensata双膜
1330 | DFC_PPfilDifSentFastCh2SnsrB1 | 0 | P0000 | 0 | 0 | 65535 | GPF Pressure Sensor "A"(Sent) Reporting Fast Channel 2 Error | 颗粒捕集器上游压力传感器通道2数字信号不合理（SENT信号过高或过低） |  | FAG | UP8 | 普通 |  | GPF压差 | BOSCH_4PIN
1331 | DFC_PPfilDifSentFastCh2SnsrB1 | 3 | P1294 | 00 | 0 | 0 | GPF Pressure Sensor(Sent) Reporting Fast Channel 2 Error | 颗粒捕集器压差传感器通道2数字信号不合理（SENT信号过高或过低） |  | FAG | UP8 | 普通 |  | GPF压差 | BOSCH_3PIN
1332 | DFC_PPfilDifSentFastCh2SnsrB2 | 0 | P0000 | 0 | 0 | 65535 | GPF Pressure Sensor "B"(Sent) Reporting Fast Channel 2 Error | 颗粒捕集器下游压力传感器通道2数字信号不合理（SENT信号过高或过低） |  | FAG | UP8 | 普通 |  | GPF压差 | BOSCH_4PIN
1333 | DFC_PPfilDifSentTypB1 | 0 | P0000 | 0 | 0 | 65535 | GPF Pressure Sensor(Sent) Reporting Sensor Type Error | 颗粒捕集器压差传感器型号不正确 |  | FAG | UP8 | 普通 |  | GPF压差 | Sensata单膜
1334 | DFC_PPfilDifSentTypB1 | 0 | P0000 | 0 | 0 | 65535 | GPF Pressure Sensor(Sent) Reporting Sensor Type Error | 颗粒捕集器压差传感器型号不正确 | SENT | FAG | UP8 | 普通 |  | GPF压差 | Sensata双膜
1335 | DFC_PPfilDifSentTypB1 | 0 | P0000 | 0 | 0 | 65535 | GPF Pressure Sensor(Sent) Reporting Sensor Type Error "A" | 颗粒捕集器压差传感器型号不正确(上游） |  | FAG | UP8 | 普通 |  | GPF压差 | BOSCH_4PIN
1336 | DFC_PPfilDifSentTypB1 | 0 | P0000 | 00 | 0 | 65535 | GPF Pressure Sensor(Sent) Reporting Sensor Type Error | 颗粒捕集器压差传感器型号不正确 |  | FAG | UP8 | 普通 |  | GPF压差 | BOSCH_3PIN
1337 | DFC_PPfilDifSentTypB2 | 0 | P0000 | 0 | 0 | 65535 | GPF Pressure Sensor(Sent) Reporting Sensor Type Error "B" | 颗粒捕集器压差传感器型号不正确(下游) |  | FAG | UP8 | 普通 |  | GPF压差 | BOSCH_4PIN
1338 | DFC_PPfilDifSnsrHslnB1 | 3 | P12A3 | 0 | 0 | 0 | GPF Hoseline Connection Issue | 颗粒捕集器压差传感器连接管路异常/前管脱落/完全堵塞/传感器粘滞 |  | FAG | UP8 | 普通 |  | GPF压差 | Sensata单膜
1339 | DFC_PPfilDifSnsrHslnB1 | 0 | P0000 | 0 | 0 | 65535 | GPF Pressure Sensor Hoseline Connections Error | 颗粒捕集器压差传感器管路连接错误 |  | FAG | UP8 | 普通 |  | GPF压差 | Sensata双膜
1340 | DFC_PPfilDifSnsrHslnCnctnB1 | 3 | P12A2 | 0 | 0 | 0 | GPF Pressure Sensor Hoseline Connections Error | 颗粒捕集器压差传感器管路连接错误/传感器粘滞/传感器疑似结冰 |  | FAG | UP8 | 普通 |  | GPF压差 | Sensata双膜
1341 | DFC_PPfilDifSnsrHslnCnctnB1 | 3 | P12A2 | 0 | 0 | 0 | GPF Pressure Sensor Hoseline Connections Error | 颗粒捕集器压差传感器管路连接错误/传感器粘滞/传感器疑似结冰 |  | FAG | UP8 | 普通 |  | GPF压差 | BOSCH_4PIN
1342 | DFC_PPfilDifSnsrHslnCnctnB1 | 3 | P12A2 | 00 | 0 | 0 | GPF Pressure Sensor Hoseline Connections Error | 颗粒捕集器压差传感器管路连接错误/传感器粘滞/传感器疑似结冰 |  | FAG | UP8 | 普通 |  | GPF压差 | BOSCH_3PIN
1343 | DFC_PPfilDifSnsrHslnDsB1 | 3 | P12A3 | 0 | 0 | 0 | GPF Downstream Hoseline Drop Off | 颗粒捕集器压差传感器后管连接管路异常/完全堵塞/传感器信号异常 |  | FAG | UP8 | 普通 |  | GPF压差 | Sensata双膜
1344 | DFC_PPfilDifSnsrHslnDsB1 | 3 | P12A3 | 0 | 0 | 0 | GPF Downstream Hoseline Drop Off | 颗粒捕集器压差传感器后管连接管路异常/完全堵塞/传感器粘滞 |  | FAG | UP8 | 普通 |  | GPF压差 | BOSCH_4PIN
1345 | DFC_PPfilDifSnsrHslnDsB1 | 3 | P12A3 | 00 | 0 | 0 | GPF Downstream Hoseline Drop Off | 颗粒捕集器压差传感器后管连接管路异常/完全堵塞/传感器信号异常 |  | FAG | UP8 | 普通 |  | GPF压差 | BOSCH_3PIN
1346 | DFC_PPfilDifSnsrHslnUsB1 | 0 | P0000 | 0 | 0 | 65535 | GPF Upstream Hoseline Drop Off | 颗粒捕集器压差传感器前管连接管路异常/完全堵塞/传感器粘滞 |  | FAG | UP8 | 普通 |  | GPF压差 | Sensata双膜
1347 | DFC_PPfilDifSnsrHslnUsB1 | 0 | P0000 | 0 | 0 | 65535 | GPF Upstream Hoseline Drop Off | 颗粒捕集器压差传感器前管连接管路异常/完全堵塞/传感器粘滞 |  | FAG | UP8 | 普通 |  | GPF压差 | BOSCH_4PIN
1348 | DFC_PPfilDifSnsrHslnUsB1 | 0 | P0000 | 00 | 0 | 65535 | GPF Upstream Hoseline Drop Off | 颗粒捕集器压差传感器前管连接管路异常/完全堵塞/传感器粘滞 |  | FAG | UP8 | 普通 |  | GPF压差 | BOSCH_3PIN
1349 | DFC_PPfilDifSnsrStuckB1 | 3 | P1296 | 0 | 0 | 0 | GPF Pressure Sensor Fast Channel 1 Signal Stuck | 颗粒捕集器压差传感器信号粘滞 |  | FAG | UP8 | 普通 |  | GPF压差 | Sensata单膜
1350 | DFC_PPfilDifSnsrStuckB1 | 3 | P1296 | 0 | 0 | 0 | GPF Pressure Sensor Fast Channel 1 Signal Stuck | 颗粒捕集器压差传感器信号粘滞 |  | FAG | UP8 | 普通 |  | GPF压差 | Sensata双膜
1351 | DFC_PPfilDifSnsrStuckB1 | 0 | P0000 | 0 | 0 | 65535 | GPF Pressure Sensor Signal Stuck | 颗粒捕集器压差传感器信号粘滞 |  | FAG | UP8 | 普通 |  | GPF压差 | BOSCH_4PIN
1352 | DFC_PPfilDifSnsrStuckB1 | 0 | P0000 | 00 | 0 | 65535 | GPF Pressure Sensor Fast Channel 1 Signal Stuck | 颗粒捕集器压差传感器信号粘滞 |  | FAG | UP8 | 普通 |  | GPF压差 | BOSCH_3PIN
1353 | DFC_PPfilDifSnsrStuckB1Ch2 | 0 | P0000 | 0 | 0 | 65535 | GPF Pressure Sensor Fast Channel 2 Signal Stuck | 颗粒捕集器后管压力传感器信号粘滞 |  | FAG | UP8 | 普通 |  | GPF压差 | Sensata单膜
1354 | DFC_PPfilDifSnsrStuckB1Ch2 | 0 | P0000 | 0 | 0 | 65535 | GPF Pressure Sensor Fast Channel 2 Signal Stuck | 颗粒捕集器后管压力传感器信号粘滞 |  | FAG | UP8 | 普通 |  | GPF压差 | Sensata双膜
1355 | DFC_PPfilDifSnsrStuckB1Ch2 | 0 | P0000 | 0 | 0 | 65535 |  |  |  | FAG | UP8 | 普通 |  | GPF压差 | BOSCH_4PIN
1356 | DFC_PPfilDifSnsrStuckB1Ch2 | 0 | P0000 | 00 | 0 | 65535 | GPF Pressure Sensor Fast Channel 2 Signal Stuck | 颗粒捕集器后管压力传感器信号粘滞 |  | FAG | UP8 | 普通 |  | GPF压差 | BOSCH_3PIN
1357 | DFC_PPfilDifSnsrStuckB2 | 0 | P0000 | 0 | 0 | 65535 |  |  |  | FAG | UP8 | 普通 |  | GPF压差 | BOSCH_4PIN
1358 | DFC_PPfilDifSnsrStuckB2Ch2 | 0 | P0000 | 0 | 0 | 65535 |  |  |  | FAG | UP8 | 普通 |  | GPF压差 | BOSCH_4PIN
1359 | DFC_PPfilDifSotB1 | 0 | P0000 | 0 | 0 | 65535 | GPF Pressure Sensor Hoseline Partly Blocked | 颗粒捕集器压差传感器上游管路部分堵塞 |  | FAG | UP8 | 普通 |  | GPF压差 | Sensata单膜
1360 | DFC_PPfilDifSotB1 | 0 | P0000 | 0 | 0 | 65535 | GPF Pressure Sensor Hoseline Partly Blocked | 颗粒捕集器压差传感器上游管路部分堵塞 | 通过CCF诊断 | FAG | UP8 | 普通 |  | GPF压差 | Sensata双膜
1361 | DFC_PPfilDifSotB1 | 0 | P0000 | 0 | 0 | 65535 | GPF Pressure Sensor Hoseline Partly Blocked | 颗粒捕集器压差传感器上游管路部分堵塞 |  | FAG | UP8 | 普通 |  | GPF压差 | BOSCH_4PIN
1362 | DFC_PPfilDifSotB1 | 0 | P0000 | 00 | 0 | 65535 | GPF Pressure Sensor Hoseline Partly Blocked | 颗粒捕集器压差传感器上游管路部分堵塞 |  | FAG | UP8 | 普通 |  | GPF压差 | BOSCH_3PIN
1363 | DFC_PPfilDifSotB2 | 0 | P0000 | 0 | 0 | 65535 |  |  |  | FAG | UP8 | 普通 |  | GPF压差 | BOSCH_4PIN
1364 | Dfc_PPfilDifSRCMaxB1 | 0 | P0000 | 0 | 0 | 65535 | Particulate Filter Pressure Sensor "A" Circuit High | 颗粒捕集器压差传感器物理值超上限 | ADC | FAG | UP8 | 普通 |  | GPF压差 | Sensata双膜
1365 | Dfc_PPfilDifSRCMinB1 | 0 | P0000 | 0 | 0 | 65535 | Particulate Filter Pressure Sensor "A" Circuit Low | 颗粒捕集器压差传感器物理值超下限 | ADC | FAG | UP8 | 普通 |  | GPF压差 | Sensata双膜
1366 | DFC_PPfilDifSRCMinB2 | 0 | P0000 | 0 | 0 | 65535 |  |  |  | FAG | UP8 | 普通 |  | GPF压差 | BOSCH_4PIN
1367 | DFC_PPfilDsPRCMaxB1 | 0 | P0000 | 0 | 0 | 65535 | Particulate Filter Downstream Pressure Too High Bank 1 | 颗粒捕集器压力传感器B物理值超上限 |  | FAG | UP8 | 普通 |  | GPF压差 | Sensata单膜
1368 | DFC_PPfilDsPRCMaxB1 | 0 | P0000 | 0 | 0 | 65535 | Particulate Filter Downstream Pressure Too High Bank 1 | 颗粒捕集器压力传感器B物理值超上限 | 关闭（通过DFC_PPfilDifSentFastCh2SnsrB1报出） | FAG | UP8 | 普通 |  | GPF压差 | Sensata双膜
1369 | DFC_PPfilDsPRCMaxB1 | 0 | P0000 | 0 | 0 | 65535 | Particulate Filter Downstream Pressure Too High Bank 1 | 颗粒捕集器压力传感器B物理值超上限 |  | FAG | UP8 | 普通 |  | GPF压差 | BOSCH_4PIN
1370 | DFC_PPfilDsPRCMaxB1 | 0 | P0000 | 00 | 0 | 65535 | Particulate Filter Downstream Pressure Too High Bank 1 | 颗粒捕集器压力传感器B物理值超上限 |  | FAG | UP8 | 普通 |  | GPF压差 | BOSCH_3PIN
1371 | DFC_PPfilDsPRCMaxB2 | 0 | P0000 | 0 | 0 | 65535 |  |  |  | FAG | UP8 | 普通 |  | GPF压差 | BOSCH_4PIN
1372 | DFC_PPfilDsPRCMinB1 | 0 | P0000 | 0 | 0 | 65535 | Particulate Filter Downstream Pressure Too Low Bank 1 | 颗粒捕集器压力传感器B物理值超下限 |  | FAG | UP8 | 普通 |  | GPF压差 | Sensata单膜
1373 | DFC_PPfilDsPRCMinB1 | 0 | P0000 | 0 | 0 | 65535 | Particulate Filter Downstream Pressure Too Low Bank 1 | 颗粒捕集器压力传感器B物理值超下限 | 关闭（通过DFC_PPfilDifSentFastCh2SnsrB1报出） | FAG | UP8 | 普通 |  | GPF压差 | Sensata双膜
1374 | DFC_PPfilDsPRCMinB1 | 0 | P0000 | 0 | 0 | 65535 | Particulate Filter Downstream Pressure Too Low Bank 1 | 颗粒捕集器压力传感器B物理值超下限 |  | FAG | UP8 | 普通 |  | GPF压差 | BOSCH_4PIN
1375 | DFC_PPfilDsPRCMinB1 | 0 | P0000 | 00 | 0 | 65535 | Particulate Filter Downstream Pressure Too Low Bank 1 | 颗粒捕集器压力传感器B物理值超下限 |  | FAG | UP8 | 普通 |  | GPF压差 | BOSCH_3PIN
1376 | DFC_PPfilDsPRCMinB2 | 0 | P0000 | 0 | 0 | 65535 |  |  |  | FAG | UP8 | 普通 |  | GPF压差 | BOSCH_4PIN
1377 | DFC_PPfilUsPRCMaxB1 | 0 | P0000 | 0 | 0 | 65535 | Particulate Filter Upstream Pressure Too High Bank 1 | 颗粒捕集器压力传感器A物理值超上限 |  | FAG | UP8 | 普通 |  | GPF压差 | Sensata单膜
1378 | DFC_PPfilUsPRCMaxB1 | 0 | P0000 | 0 | 0 | 65535 | Particulate Filter Upstream Pressure Too High Bank 1 | 颗粒捕集器压力传感器A物理值超上限 | 关闭 | FAG | UP8 | 普通 |  | GPF压差 | Sensata双膜
1379 | DFC_PPfilUsPRCMaxB1 | 0 | P0000 | 0 | 0 | 65535 | Particulate Filter Upstream Pressure Too High Bank 1 | 颗粒捕集器压力传感器A物理值超上限 |  | FAG | UP8 | 普通 |  | GPF压差 | BOSCH_4PIN
1380 | DFC_PPfilUsPRCMaxB1 | 0 | P0000 | 00 | 0 | 65535 | Particulate Filter Upstream Pressure Too High Bank 1 | 颗粒捕集器压力传感器A物理值超上限 |  | FAG | UP8 | 普通 |  | GPF压差 | BOSCH_3PIN
1381 | DFC_PPfilUsPRCMaxB2 | 0 | P0000 | 0 | 0 | 65535 |  |  |  | FAG | UP8 | 普通 |  | GPF压差 | BOSCH_4PIN
1382 | DFC_PPfilUsPRCMinB1 | 0 | P0000 | 0 | 0 | 65535 | Particulate Filter Upstream Pressure Too Low Bank 1 | 颗粒捕集器压力传感器A物理值超下限 |  | FAG | UP8 | 普通 |  | GPF压差 | Sensata单膜
1383 | DFC_PPfilUsPRCMinB1 | 0 | P0000 | 0 | 0 | 65535 | Particulate Filter Upstream Pressure Too Low Bank 1 | 颗粒捕集器压力传感器A物理值超下限 | 关闭 | FAG | UP8 | 普通 |  | GPF压差 | Sensata双膜
1384 | DFC_PPfilUsPRCMinB1 | 0 | P0000 | 0 | 0 | 65535 | Particulate Filter Upstream Pressure Too Low Bank 1 | 颗粒捕集器压力传感器A物理值超下限 |  | FAG | UP8 | 普通 |  | GPF压差 | BOSCH_4PIN
1385 | DFC_PPfilUsPRCMinB1 | 0 | P0000 | 00 | 0 | 65535 | Particulate Filter Upstream Pressure Too Low Bank 1 | 颗粒捕集器压力传感器A物理值超下限 |  | FAG | UP8 | 普通 |  | GPF压差 | BOSCH_3PIN
1386 | DFC_PPfilUsPRCMinB2 | 0 | P0000 | 0 | 0 | 65535 |  |  |  | FAG | UP8 | 普通 |  | GPF压差 | BOSCH_4PIN
1387 | DFC_PPFltDiffEnhSRCMax | 0 | P0000 | 0 | 0 | 65535 |  | 合理性范围的高 |  | FAG | UP8 | 普通 |  | GPF压差 | Sensata双膜
1388 | DFC_PPFltDiffEnhSRCMin | 0 | P0000 | 0 | 0 | 65535 |  | 合理性范围的低 |  | FAG | UP8 | 普通 |  | GPF压差 | Sensata双膜
1389 | DFC_PRENOK | 6 | P1631 | 0 | 0 | 0 | The authentication for the fixed-code Pre-Release password has failed | ECM对pre-release密码校验失败 |  | NE1-IMMO | UP8 | 普通 |  | SY_WFS | 32
1390 | DFC_PSLmax | 0 | P0000 | 0 | 0 | 65535 |  |  | GGPSL | PFA | UP8 | 普通
1391 | DFC_PSLmin | 0 | P0000 | 0 | 0 | 65535 |  |  | GGPSL | PFA | UP8 | 普通
1392 | DFC_PSLnpl | 0 | P0000 | 0 | 0 | 65535 |  |  | GGPSL | PFA | UP8 | 普通
1393 | DFC_PSLsig | 0 | P0000 | 0 | 0 | 65535 |  |  | GGPSL | PFA | UP8 | 普通
1394 | DFC_PSR1max | 0 | P0000 | 0 | 0 | 0 |  |  |  | FA6C | UP8 | 普通
1395 | DFC_PSRBmax | 3 | P1200 | 0 | 0 | 0 | Manifold Absolute Pressure Sensor Circuit Range/Performance | 进气压力传感器压力超范围高故障 |  | FA6C | UP8 | 普通
1396 | DFC_PSRBmin | 3 | P1201 | 0 | 0 | 0 | Manifold Absolute Pressure Sensor Circuit Range/Performance | 进气压力传感器压力超范围低故障 |  | FA6C | UP8 | 普通
1397 | DFC_PSRBnpl | 3 | P00C7 | 21 | 0 | 0 | Intake Air Pressure Measurement System - Multiple Sensor Correlation Bank 1 | 进气压力传感器信号在起动期间压力值过低 |  | FA6C | UP8 | 普通
1398 | DFC_PSRBsig | 3 | P00C7 | 22 | 0 | 0 | Intake Air Pressure Measurement System - Multiple Sensor Correlation Bank 1 | 进气压力传感器信号在起动期间压力值过高 |  | FA6C | UP8 | 普通
1399 | DFC_PSREmax | 0 | P0000 | 0 | 0 | 65535 | Manifold Absolute Pressure Sensor Circuit High | 进气歧管压力传感器对电源短路故障 | 全部打开 | FA6C | UP8 | 普通
1400 | DFC_PSREmin | 0 | P0000 | 0 | 0 | 65535 | Manifold Absolute Pressure Sensor Circuit Low | 进气歧管压力传感器对地短路故障 | 全部打开 | FA6C | UP8 | 普通
1401 | DFC_PSRmax | 0 | P0000 | 0 | 0 | 0 |  |  |  | FA6C | UP8 | 普通 | 总
1402 | DFC_PSRPmax | 3 | P0106 | 22 | 0 | 0 | Manifold Absolute Pressure Sensor Circuit Range/Performance | 进气压力传感器压力远高于模型压力不合理故障 |  | FA6C | UP8 | 普通
1403 | DFC_PSRPmin | 3 | P0106 | 21 | 0 | 0 | Manifold Absolute Pressure Sensor Circuit Range/Performance | 进气压力传感器压力远低于模型压力不合理故障 |  | FA6C | UP8 | 普通
1404 | DFC_PSRPsig | 3 | P0106 | 2A | 0 | 0 | Manifold Absolute Pressure Sensor Circuit Range/Performance | 进气压力传感器信号值异常无波动故障 |  | FA6C | UP8 | 普通
1405 | DFC_PSSPEmax | 3 | P0468 | 0 | 0 | 0 | EVAP Purge Flow Sensor Circuit High | 高负荷脱附管路压力传感器电路电压过高 | 带高负荷冲洗压力传感器的打开 | FA6B-E | UP8 | 普通 |  | 高负荷冲洗压力传感器 | 有
1406 | DFC_PSSPEmin | 3 | P0467 | 0 | 0 | 0 | EVAP Purge Flow Sensor Circuit Low | 高负荷脱附管路压力传感器电路电压过低 | 带高负荷冲洗压力传感器的打开 | FA6B-E | UP8 | 普通 |  | 高负荷冲洗压力传感器 | 有
1407 | DFC_PSSPmax | 3 | P1285 | 0 | 0 | 0 | EVAP Purge Flow Sensor Circuit Range Performance | 高负荷脱附管路压力传感器信号超出上限阈值 | 带高负荷冲洗压力传感器的打开 | FA6B-E | UP8 | 普通 |  | 高负荷冲洗压力传感器 | 有
1408 | DFC_PSSPmin | 3 | P1286 | 0 | 0 | 0 | EVAP Purge Flow Sensor Circuit Range Performance | 高负荷脱附管路压力传感器信号超出下限阈值 | 带高负荷冲洗压力传感器的打开 | FA6B-E | UP8 | 普通 |  | 高负荷冲洗压力传感器 | 有
1409 | DFC_PThrVlvUsSRCMax | 3 | P0238 | 00 | 0 | 0 | Turbocharger/Supercharger Boost Sensor "A" Circuit High | 增压压力传感器对电源短路 | 全部打开 | FA6C | UP8 | 普通
1410 | DFC_PThrVlvUsSRCMin | 3 | P0237 | 00 | 0 | 0 | Turbocharger/Supercharger Boost Sensor "A" Circuit Low | 增压压力传感器对地短路 | 全部打开 | FA6C | UP8 | 普通
1411 | DFC_PUEmax | 0 | P0000 | 0 | 0 | 65535 | Barometric Pressure Sensor "A" Circuit High | 环境压力传感器对电源短路 |  | FA6C | UP8 | 普通
1412 | DFC_PUEmin | 0 | P0000 | 0 | 0 | 65535 | Barometric Pressure Sensor "A" Circuit Low | 环境压力传感器对地短路 |  | FA6C | UP8 | 普通
1413 | DFC_PUmax | 0 | P0000 | 0 | 0 | 0 |  |  |  | FA6C | UP8 | 普通 | 总
1414 | DFC_PURmax | 0 | P0000 | 0 | 0 | 65535 | Barometric Pressure Sensor "A" Circuit Range/Performance | 环境压力传感器压力超范围高故障 |  | FA6C | UP8 | 普通
1415 | DFC_PURmin | 0 | P0000 | 0 | 0 | 65535 | Barometric Pressure Sensor "A" Circuit Range/Performance | 环境压力传感器压力超范围低故障 |  | FA6C | UP8 | 普通
1416 | DFC_PURnpl | 0 | P0000 | 0 | 0 | 65535 | Barometric Pressure Sensor "A" Circuit Range/Performance | 环境压力传感器压力不合理高故障 |  | FA6C | UP8 | 普通
1417 | DFC_PURsig | 0 | P0000 | 0 | 0 | 65535 | Barometric Pressure Sensor "A" Circuit Range/Performance | 环境压力传感器压力不合理低故障 |  | FA6C | UP8 | 普通
1418 | DFC_PVD1max | 0 | P0000 | 0 | 0 | 0 |  |  |  | FA6C | UP8 | 普通 | 总
1419 | DFC_PVDEmax | 3 | P0238 | 0 | 0 | 0 | Turbocharger/Supercharger Boost Sensor "A" Circuit High | 增压压力传感器对电源短路 |  | FA6C | UP8 | 普通
1420 | DFC_PVDEmin | 3 | P0237 | 0 | 0 | 0 | Turbocharger/Supercharger Boost Sensor "A" Circuit Low | 增压压力传感器对地短路 |  | FA6C | UP8 | 普通
1421 | DFC_PVDmax | 0 | P0000 | 0 | 0 | 0 |  |  |  | FA6C | UP8 | 普通 | 总
1422 | DFC_PVDRmax | 3 | P1204 | 0 | 0 | 0 | Turbocharger/Supercharger Boost Sensor "A" Circuit Range/Performance | 增压压力超范围高故障 |  | FA6C | UP8 | 普通
1423 | DFC_PVDRmin | 3 | P1205 | 0 | 0 | 0 | Turbocharger/Supercharger Boost Sensor "A" Circuit Range/Performance | 增压压力超范围低故障 |  | FA6C | UP8 | 普通
1424 | DFC_PVDRnpl | 3 | P0236 | 22 | 0 | 0 | Turbocharger/Supercharger Boost Sensor "A" Circuit Range/Performance | 增压压力压力不合理高故障 |  | FA6C | UP8 | 普通
1425 | DFC_PVDRsig | 3 | P0236 | 21 | 0 | 0 | Turbocharger/Supercharger Boost Sensor "A" Circuit Range/Performance | 增压压力压力不合理低故障 |  | FA6C | UP8 | 普通
1426 | DFC_RBA_IOEXTLIB_KEEPALIVE_DRV | 0 | P0000 | 00 | 0 | 65535 | DFC generated from DemEvent RBA_IOEXTLIB_KEEPALIVE_DRV: KeepAlive error during runtime at an external device | H桥DRV阶段芯片失效故障 | 全部关闭 | NE1-O | UP8 | 普通
1427 | DFC_RBA_IOEXTLIB_KEEPALIVE_INI | 0 | P0000 | 00 | 0 | 65535 | DFC generated from DemEvent RBA_IOEXTLIB_KEEPALIVE_INI: KeepAlive error during initialisation phase at an external device | H桥Ini阶段芯片失效故障 | 全部关闭 | NE1-O | UP8 | 普通
1428 | DFC_rba_IoSigRtc_StopCounter | 3 | P2610 | 00 | 0 | 0 | ECM/PCM Engine Off Timer Performance | 芯片停机计时功能失效或误差过大 | UP8平台全部打开 | NE1-O | UP8 | 普通
1429 | DFC_rba_MemDiag_MemReadErr | 3 | P06B8 | 42 | 0 | 0 | Internal Control Module Non-Volatile Random Access Memory (NVRAM) Error | 读NVM Block发生错误 | UP8平台全部打开 | NE1-O | UP8 | 普通
1430 | DFC_rba_MemDiag_MemWrErr | 3 | P06B8 | 43 | 0 | 0 | Internal Control Module Non-Volatile Random Access Memory (NVRAM) Error | 写NVM Block发生错误 | UP8平台全部打开 | NE1-O | UP8 | 普通
1431 | DFC_rba_MemDiagExtd_MemReadSngErr | 0 | P0000 | 00 | 0 | 65535 | 关闭 | 外扩flash的read失败error |  | NE1-O | UP8 | 普通
1432 | DFC_rba_MRly_Diag_Stk_Event | 3 | P0686 | 9E | 0 | 0 | ECM/PCM Power Relay Control Circuit Low | ECM/PCM主继电器粘滞故障或对地短路故障 | UP8平台全部打开 | NE1-O | UP8 | 普通
1433 | DFC_rba_MultiStackTrace_Threshold | 0 | P0000 | 00 | 0 | 65535 | Software Stack Memory Threshold Overrun | 软件中堆栈溢出故障 | 全部关闭 | NE1-O | UP8 | 普通
1434 | DFC_rba_SyC_IrrSwOffTrigEngRun_Event | 0 | P0000 | 00 | 0 | 65535 | DFC generated from DemEvent rba_SyC_IrrSwOffTrigEngRun_Event: Observation Counter Irregular Switch Off Counter Triggered by Engine Running | 发动机运行时非法关机 | 全部关闭 | NE1-O | UP8 | 普通
1435 | DFC_sbWSystemFault | 5 | P085D | 0 | 0 | 0 | Gear Shift Control Module "A" Performance | 换档杆相关系统故障 | AT项目才打开，需要确认 | PA/PFA | UP8 | 普通 |  | 电子换挡系统
1436 | DFC_SCNP | 9 | P1649 | 0 | 0 | 0 | Security code not programmed-ECM/PCM | ECM未学习SecurityCode |  | NE1-IMMO | UP8 | 普通 |  | SY_WFS | 32
1437 | DFC_SCRmax | 5 | P1502 | 0 | 0 | 0 | EMS Received Crash Signal | 车辆接收到碰撞断油信号 |  | PA/PFA | UP8 | 普通
1438 | DFC_SCRnpl | 5 | P1503 | 0 | 0 | 0 | PWM crash-sensor signal is faulty | 安全气囊信号不合理 |  | PA/PFA | UP8 | 普通
1439 | DFC_SKNP | 9 | P0633 | 0 | 0 | 0 | Immobilizer key not programmed-ECM/PCM | ECM未进行防盗匹配 |  | NE1-IMMO | UP8 | 普通 |  | SY_WFS | 32
1440 | DFC_SMSGmax | 6 | P1610 | 0 | 0 | 0 | No response received by ECM/PCM after challenge sent | EMS未收到防盗器的回复 |  | NE1-IMMO | UP8 | 普通 |  | SY_WFS | 36
1441 | DFC_SMSGmin | 9 | P1612 | 0 | 0 | 0 | Invalid response format or immobilizer's response status is busy and the retry counter has exceeded the maxium value. | 防盗器回复状态异常 |  | NE1-IMMO | UP8 | 普通 |  | SY_WFS | 36
1442 | DFC_SMSGsig | 9 | P1613 | 0 | 0 | 0 | Message transmission failure | 通信错误（发送失败） |  | NE1-IMMO | UP8 | 普通 |  | SY_WFS | 36
1443 | DFC_SRCHighAPP1 | 3 | P2123 | 00 | 3072 | 0 | Throttle/Pedal Position Sensor/Switch “D” Circuit High | 电子油门踏板位置传感器1信号电压过高 |  | FA5 | UP8 | 普通
1444 | DFC_SRCHighAPP2 | 3 | P2128 | 00 | 3072 | 0 | Throttle/Pedal Position Sensor/Switch “E” Circuit High | 电子油门踏板位置传感器2信号电压过高 |  | FA5 | UP8 | 普通
1445 | DFC_SRCLowAPP1 | 3 | P2122 | 00 | 3072 | 0 | Throttle/Pedal Position Sensor/Switch “D” Circuit Low | 电子油门踏板位置传感器1信号电压过低 |  | FA5 | UP8 | 普通
1446 | DFC_SRCLowAPP2 | 3 | P2127 | 00 | 3072 | 0 | Throttle/Pedal Position Sensor/Switch “E” Circuit Low | 电子油门踏板位置传感器2信号电压过低 |  | FA5 | UP8 | 普通
1447 | DFC_SSMSWMax | 5 | P05BD | 0 | 0 | 0 | Stop-Start Mode Switch Circuit Range Performance | 起停主开关粘滞故障 |  | FA6A-S | UP8 | 普通 |  | 起停主开关
1448 | DFC_SSpMon1 | 3 | P0641 | 00 | 0 | 0 | Sensor Reference Voltage A Circuit Open | 5V供电模块1发生故障 | UP8平台全部打开 | NE1-O | UP8 | 普通
1449 | DFC_SSpMon1OT | 0 | P0000 | 00 | 0 | 65535 | DFC generated from DemEvent SSpMon1OT: Over temperature error at sensor supply 1 | 5V供电模块1发生过温故障 | 全部关闭 | NE1-O | UP8 | 普通 | 总
1450 | DFC_SSpMon1OV | 0 | P0000 | 00 | 0 | 65535 | DFC generated from DemEvent SSpMon1OV: Overvoltage error at sensor supply 1 | 5V供电模块1发生过压故障 | 全部关闭 | NE1-O | UP8 | 普通 | 总
1451 | DFC_SSpMon1SCG | 0 | P0000 | 00 | 0 | 65535 | DFC generated from DemEvent SSpMon1SCG: Short circuit to ground error at sensor supply 1 | 5V供电模块1发生短地故障 | 全部关闭 | NE1-O | UP8 | 普通 | 总
1452 | DFC_SSpMon1UV | 0 | P0000 | 00 | 0 | 65535 | DFC generated from DemEvent SSpMon1UV: Undervoltage error at sensor supply 1 | 5V供电模块1发生欠压故障 | 全部关闭 | NE1-O | UP8 | 普通 | 总
1453 | DFC_SSpMon2 | 3 | P0651 | 00 | 0 | 0 | Sensor Reference Voltage B Circuit Open | 芯片5V供电电压2故障 | UP8平台全部打开 | NE1-O | UP8 | 普通
1454 | DFC_SSpMon2OT | 0 | P0000 | 00 | 0 | 65535 | DFC generated from DemEvent SSpMon2OT: Over temperature error at sensor supply 2 | 5V供电模块2发生过温故障 | 全部关闭 | NE1-O | UP8 | 普通 | 总
1455 | DFC_SSpMon2OV | 0 | P0000 | 00 | 0 | 65535 | DFC generated from DemEvent SSpMon2OV: Overvoltage error at sensor supply 2 | 5V供电模块2发生过压故障 | 全部关闭 | NE1-O | UP8 | 普通 | 总
1456 | DFC_SSpMon2SCG | 0 | P0000 | 00 | 0 | 65535 | DFC generated from DemEvent SSpMon2SCG: Short circuit to ground error at sensor supply 2 | 5V供电模块2发生短地故障 | 全部关闭 | NE1-O | UP8 | 普通 | 总
1457 | DFC_SSpMon2UV | 0 | P0000 | 00 | 0 | 65535 | DFC generated from DemEvent SSpMon2UV: Undervoltage error at sensor supply 2 | 5V供电模块2发生欠压故障 | 全部关闭 | NE1-O | UP8 | 普通 | 总
1458 | DFC_SSpMon3 | 3 | P0697 | 00 | 0 | 0 | Sensor Reference Voltage "C" Circuit Open | 5V供电模块3发生故障 | UP8平台全部打开 | NE1-O | UP8 | 普通
1459 | DFC_SSpMon3OT | 0 | P0000 | 00 | 0 | 65535 | DFC generated from DemEvent SSpMon3OT: Over temperature error at sensor supply 3 | 5V供电模块3发生过温故障 | 全部关闭 | NE1-O | UP8 | 普通 | 总
1460 | DFC_SSpMon3OV | 0 | P0000 | 00 | 0 | 65535 | DFC generated from DemEvent SSpMon3OV: Overvoltage error at sensor supply 3 | 5V供电模块3发生过压故障 | 全部关闭 | NE1-O | UP8 | 普通 | 总
1461 | DFC_SSpMon3SCG | 0 | P0000 | 00 | 0 | 65535 | DFC generated from DemEvent SSpMon3SCG: Short circuit to ground error at sensor supply 3 | 5V供电模块3发生短地故障 | 全部关闭 | NE1-O | UP8 | 普通 | 总
1462 | DFC_SSpMon3UV | 0 | P0000 | 00 | 0 | 65535 | DFC generated from DemEvent SSpMon3UV: Undervoltage error at sensor supply 3 | 5V供电模块3发生欠压故障 | 全部关闭 | NE1-O | UP8 | 普通 | 总
1463 | DFC_STAMax | 5 | P14AC | 0 | 0 | 0 | Starter Damaged or Wire Dropped | 起动机损坏或者起动机供电电路中断故障 |  | FA6A-S | UP8 | 普通 |  | 起动机控制
1464 | DFC_STAMin | 5 | P14AD | 0 | 0 | 0 | Engine Block or Starter is not Engaged | 发动机堵转或者起动机与飞轮不啮合故障 |  | FA6A-S | UP8 | 普通 |  | 起动机控制
1465 | DFC_STANpl | 5 | P14AE | 0 | 0 | 0 | KL50r Wire Short Circuit to Battery | 起动机反馈电压信号线(KL50r)与电源短路故障或者R1继电器粘滞 |  | FA6A-S | UP8 | 普通 |  | 起动机控制
1466 | DFC_STASig | 5 | P14AF | 0 | 0 | 0 | KL50r Wire Short Circuit to Ground | 起动机反馈电压信号线(KL50r)与地短路故障 |  | FA6A-S | UP8 | 普通 |  | 起动机控制
1467 | DFC_Strt2OL | 5 | P26E4 | 0 | 3072 | 0 | Starter Relay “B” Circuit | 起动机继电器控制电路故障-控制B端 |  | FA6A-S | UP8 | 普通 |  | 起动机继电器 | 双边驱动
1468 | DFC_Strt2OvrTemp | 5 | P0634 | 44 | 3072 | 0 | Control Module Internal Temperature "A" Too High | 起动机驱动芯片过热 |  | FA6A-S | UP8 | 普通 |  | 起动机继电器 | 双边驱动
1469 | DFC_Strt2SCB | 5 | P26E6 | 0 | 3072 | 0 | Starter Relay "B" Circuit High | 起动机继电器控制电路电压过高 |  | FA6A-S | UP8 | 普通 |  | 起动机继电器 | 双边驱动
1470 | DFC_Strt2SCG | 5 | P26E5 | 0 | 3072 | 0 | Starter Relay "B" Circuit Low | 起动机继电器控制电路电压过低 |  | FA6A-S | UP8 | 普通 |  | 起动机继电器 | 双边驱动
1471 | DFC_StrtOL | 5 | P0615 | 0 | 3072 | 0 | Starter Relay “A” Circuit | 起动机继电器控制电路故障-控制A端 |  | FA6A-S | UP8 | 普通 |  | 起动机继电器 | 单边驱动
1472 | DFC_StrtOL | 5 | P0615 | 0 | 3072 | 0 | Starter Relay “A” Circuit | 起动机继电器控制电路故障-控制A端 |  | FA6A-S | UP8 | 普通 |  | 起动机继电器 | 双边驱动
1473 | DFC_StrtOL | 0 | P0000 | 0 | 0 | 65535 |  |  |  | FA6A-S | UP8 | 普通 |  | 起动机继电器 | 无控制要求
1474 | DFC_StrtOvrTemp | 5 | P0634 | 41 | 3072 | 0 | Control Module Internal Temperature "A" Too High | 起动机驱动芯片过热 |  | FA6A-S | UP8 | 普通 |  | 起动机继电器 | 单边驱动
1475 | DFC_StrtOvrTemp | 5 | P0634 | 41 | 3072 | 0 | Control Module Internal Temperature "A" Too High | 起动机驱动芯片过热 |  | FA6A-S | UP8 | 普通 |  | 起动机继电器 | 双边驱动
1476 | DFC_StrtOvrTemp | 0 | P0000 | 0 | 0 | 65535 |  |  |  | FA6A-S | UP8 | 普通 |  | 起动机继电器 | 无控制要求
1477 | DFC_StrtSCB | 5 | P0617 | 0 | 3072 | 0 | Starter Relay “A” Circuit High | 起动机继电器控制电路电压过高 |  | FA6A-S | UP8 | 普通 |  | 起动机继电器 | 单边驱动
1478 | DFC_StrtSCB | 5 | P0617 | 0 | 3072 | 0 | Starter Relay “A” Circuit High | 起动机继电器控制电路电压过高 |  | FA6A-S | UP8 | 普通 |  | 起动机继电器 | 双边驱动
1479 | DFC_StrtSCB | 0 | P0000 | 0 | 0 | 65535 |  |  |  | FA6A-S | UP8 | 普通 |  | 起动机继电器 | 无控制要求
1480 | DFC_StrtSCG | 5 | P0616 | 0 | 3072 | 0 | Starter Relay “A” Circuit Low | 起动机继电器控制电路电压过低 |  | FA6A-S | UP8 | 普通 |  | 起动机继电器 | 单边驱动
1481 | DFC_StrtSCG | 5 | P0616 | 0 | 3072 | 0 | Starter Relay “A” Circuit Low | 起动机继电器控制电路电压过低 |  | FA6A-S | UP8 | 普通 |  | 起动机继电器 | 双边驱动
1482 | DFC_StrtSCG | 0 | P0000 | 0 | 0 | 65535 |  |  |  | FA6A-S | UP8 | 普通 |  | 起动机继电器 | 无控制要求
1483 | DFC_STSTEMax | 0 | P0000 | 0 | 0 | 65535 | 后续删除 |  |  | FA6A-S | UP8 | 普通 |  | 起动机继电器
1484 | DFC_STSTEMin | 0 | P0000 | 0 | 0 | 65535 | 后续删除 |  |  | FA6A-S | UP8 | 普通 |  | 起动机继电器
1485 | DFC_STSTESig | 0 | P0000 | 0 | 0 | 65535 | 后续删除 |  |  | FA6A-S | UP8 | 普通 |  | 起动机继电器
1486 | DFC_STSTRMax | 5 | P26F0 | 0 | 0 | 0 | Starter Relay "A" Stuck On | 起动机继电器R1(Crank relay) 无法脱开故障 |  | FA6A-S | UP8 | 普通 |  | 起动机双继电器
1487 | DFC_STSTRMin | 0 | P0000 | 0 | 0 | 65535 |  |  |  | FA6A-S | UP8 | 普通
1488 | DFC_STSTRNpl | 5 | P26F2 | 0 | 0 | 0 | Starter Relay "B" Stuck On | 传动链状态继电器R2(PT State Relay)无法脱开故障 |  | FA6A-S | UP8 | 普通 |  | 起动机双继电器
1489 | DFC_STSTRSig | 5 | P26F1 | 0 | 0 | 0 | Starter Relay "A"/"B" Stuck Off | 起动机继电器R1(Crank relay)或传动链状态继电器R2(PT State Relay)无法结合故障 |  | FA6A-S | UP8 | 普通 |  | 起动机双继电器
1490 | DFC_SUEMax | 3 | P2010 | 0 | 0 | 0 | Intake Manifold Runner Control Circuit High Bank 1 | 可变进气涡流控制电路电压过高 |  | FA6A-P | UP8 | 普通
1491 | DFC_SUEMin | 3 | P2009 | 0 | 0 | 0 | Intake Manifold Runner Control Circuit Low Bank 1 | 可变进气涡流控制电路电压过低 |  | FA6A-P | UP8 | 普通
1492 | DFC_SUESig | 3 | P2008 | 0 | 0 | 0 | Intake Manifold Runner Control Circuit Open Bank 1 | 可变进气涡流控制电路开路 |  | FA6A-P | UP8 | 普通
1493 | DFC_SUVmax | 0 | P0000 | 0 | 0 | 0 |  |  |  | PA/PFA | UP8 | 普通
1494 | DFC_SUVRnpl | 5 | P2261 | 0 | 0 | 0 | Turbocharger/Supercharger Bypass Valve "A" - Mechanical | 涡轮增压器泄流阀机械故障 |  | PA/PFA | UP8 | 普通
1495 | DFC_SVSLmpOL | 5 | P14C0 | 0 | 0 | 0 | SVS Control Circuit Open | SVS控制电路开路 |  | FA6A-P | UP8 | 普通 |  | SVS灯
1496 | DFC_SVSLmpOT | 5 | P0634 | 48 | 0 | 0 | Control Module Internal Temperature "A" Too High | SVS驱动芯片过热 |  | FA6A-P | UP8 | 普通 |  | SVS灯
1497 | DFC_SVSLmpSCB | 5 | P14C1 | 0 | 0 | 0 | SVS Control Circuit High | SVS控制电路电压过高 |  | FA6A-P | UP8 | 普通 |  | SVS灯
1498 | DFC_SVSLmpSCG | 5 | P14C2 | 0 | 0 | 0 | SVS Control Circuit Low | SVS控制电路电压过低 |  | FA6A-P | UP8 | 普通 |  | SVS灯
1499 | DFC_SWEmax | 0 | P0000 | 0 | 0 | 65535 |  |  |  | FA6C | UP8 | 普通
1500 | DFC_SWReset_0 | 0 | P0000 | 0 | 0 | 65535 | Control Module Processor | 软件复位类型0故障 | 全部关闭 | NE1-O | UP8 | 普通
1501 | DFC_SWReset_1 | 0 | P0000 | 0 | 0 | 65535 | Control Module Processor | 软件复位类型1故障 | 全部关闭 | NE1-O | UP8 | 普通
1502 | DFC_SWReset_2 | 0 | P0000 | 0 | 0 | 65535 |  |  | 全部关闭 | NE1-O | UP8 | 普通
1503 | DFC_SyncAPP | 3 | P2138 | 00 | 3072 | 0 | Throttle/Pedal Position Sensor/Switch “D”/“E” Voltage Correlation | 电子油门踏板位置传感器信号不合理 |  | FA5 | UP8 | 普通
1504 | DFC_T50Err | 0 | P0000 | 0 | 0 | 65535 |  |  |  | PA/PFA | UP8 | 普通
1505 | DFC_TACMsysFault | 5 | P085E | 0 | 0 | 0 | Gear Shift Control Module "B" Performance | 换档执行器系统故障 | AT项目才打开，需要确认 | PA/PFA | UP8 | 普通 |  | 电子换挡系统
1506 | DFC_TACSmax_Dummy | 0 | P0000 | 0 | 0 | 0 |  |  |  | FA6D | UP8 | 普通 | 总
1507 | DFC_TAmax | 0 | P0000 | 0 | 0 | 0 |  |  |  | FA6D | UP8 | 普通 | 总
1508 | DFC_TAmax_Dummy | 0 | P0000 | 0 | 0 | 0 |  |  |  | FA6D | UP8 | 普通 | 总
1509 | DFC_TAMin | 0 | P0000 | 0 | 0 | 0 |  |  |  | FA6D | UP8 | 普通 | 总
1510 | DFC_TANKLnpl | 0 | P0000 | 00 | 0 | 0 | Fuel level too low | 油箱燃油过少 | 关闭 | FA6C | UP8 | 普通
1511 | DFC_TANpl | 0 | P0000 | 0 | 0 | 0 |  |  |  | FA6D | UP8 | 普通 | 总
1512 | DFC_TARmax_Dummy | 0 | P0000 | 0 | 0 | 0 |  |  |  | FA6D | UP8 | 普通 | 总
1513 | DFC_TASRESUMmax_Dummy | 0 | P0000 | 0 | 0 | 0 |  |  |  | FA6D | UP8 | 普通 | 总
1514 | DFC_TASRmax_Dummy | 0 | P0000 | 0 | 0 | 0 |  |  |  | FA6D | UP8 | 普通 | 总
1515 | DFC_TATUMmax_Dummy | 0 | P0000 | 0 | 0 | 0 |  |  |  | FA6D | UP8 | 普通
1516 | DFC_TAVDESUMmax_Dummy | 0 | P0000 | 0 | 0 | 0 |  |  |  | FA6D | UP8 | 普通 | 总
1517 | DFC_TAVDKmax_Dummy | 0 | P0000 | 0 | 0 | 0 |  |  |  | FA6D | UP8 | 普通 | 总
1518 | DFC_TESFmax | 3 | P0442 | 0 | 0 | 0 | EVAP System Leak Detected (small leak) | 蒸发系统1.0mm泄漏 | DTESK | FA6B-E | UP8 | 普通 |  | 泄漏方案 | DTESK/ENOV
1519 | DFC_TESG | 3 | P0442 | 0 | 0 | 0 | EVAP System Leak Detected (small leak) | 蒸发系统1.0mm泄漏 | DMTL | FA6B-E | UP8 | 普通 |  | 泄漏方案 | DMTL
1520 | DFC_TESGmax | 3 | P0455 | 0 | 0 | 0 | EVAP System Leak Detected (large leak) | 蒸发系统2.2mm泄漏或油箱盖未拧紧 | DTESK | FA6B-E | UP8 | 普通 |  | 泄漏方案 | DTESK/ENOV
1521 | DFC_TESKmax | 0 | P0000 | 0 | 0 | 65535 | EVAP System Leak Detected (very small leak) | 蒸发系统0.5mm泄漏 | DTESK诊断0.5mm关闭，由EONV诊断 | FA6B-E | UP8 | 普通
1522 | DFC_TESmax | 3 | P0496 | 0 | 0 | 0 | EVAP System High Purge Flow | 炭罐电磁阀卡滞常开 | DMTL需要关闭，其他打开 | FA6B-E | UP8 | 普通 |  | 低负荷冲洗方案 | DTESK
1523 | DFC_TESmin | 3 | P0497 | 0 | 0 | 0 | EVAP System Low Purge Flow | 炭罐电磁阀卡滞常闭 | 默认都打开 | FA6B-E | UP8 | 普通 |  | 低负荷冲洗方案 | DTESK
1524 | DFC_TESPL | 3 | P04F0 | 0 | 0 | 0 | EVAP System High Pressure Purge Line Performance | 高负荷脱附管路故障-炭罐阀故障 | 带高负荷冲洗打开 | FA6B-E | UP8 | 普通 |  | 高负荷冲洗压力传感器 | 有
1525 | DFC_test01 | 0 | P0000 | 0 | 0 | 65535 |  |  |  | 48V-Geely | UP8 | Geely
1526 | DFC_test02 | 0 | P0000 | 0 | 0 | 65535 |  |  |  | 48V-Geely | UP8 | Geely
1527 | DFC_test03 | 0 | P0000 | 0 | 0 | 65535 |  |  |  | 48V-Geely | UP8 | Geely
1528 | DFC_test04 | 0 | P0000 | 0 | 0 | 65535 |  |  |  | 48V-Geely | UP8 | Geely
1529 | DFC_test05 | 0 | P0000 | 0 | 0 | 65535 |  |  |  | 48V-Geely | UP8 | Geely
1530 | DFC_test06 | 0 | P0000 | 0 | 0 | 65535 |  |  |  | 48V-Geely | UP8 | Geely
1531 | DFC_test07 | 0 | P0000 | 0 | 0 | 65535 |  |  |  | 48V-Geely | UP8 | Geely
1532 | DFC_test08 | 0 | P0000 | 0 | 0 | 65535 |  |  |  | 48V-Geely | UP8 | Geely
1533 | DFC_test09 | 0 | P0000 | 0 | 0 | 65535 |  |  |  | 48V-Geely | UP8 | Geely
1534 | DFC_TEVEmax | 3 | P0459 | 0 | 0 | 0 | Evaporative Emission System Purge Control Valve Circuit High | 炭罐控制阀控制电路电压过高 |  | FA6A-P | UP8 | 普通 |  | 炭罐控制阀
1535 | DFC_TEVEmin | 3 | P0458 | 0 | 0 | 0 | Evaporative Emission System Purge Control Valve Circuit Low | 炭罐控制阀控制电路电压过低 |  | FA6A-P | UP8 | 普通 |  | 炭罐控制阀
1536 | DFC_TEVEsig | 3 | P0444 | 0 | 0 | 0 | Evaporative Emission System Purge Control Valve Circuit Open | 炭罐控制阀控制电路开路 |  | FA6A-P | UP8 | 普通 |  | 炭罐控制阀
1537 | DFC_ThrVlvClsdPosnFirstOffsLrnImpoB1 | 13 | P1551 | 00 | 3072 | 0 | Not Plausible Error of UMA Learning | 电子节气门下限位置初始化自学习故障 |  | FA5 | UP8 | 普通
1538 | DFC_ThrVlvClsdPosnOffsLrnImpoB1 | 6 | P1550 | 00 | 3072 | 0 | Break of DV-E Adapation Due to Ambient Conditions | 电子节气门自学习条件不满足 |  | FA5 | UP8 | 普通
1539 | DFC_ThrVlvClsdPosnOffsLrnMaxB1 | 6 | P1556 | 00 | 3072 | 0 | Max Error of DV-E Fault During Relearning of UMA | 节气门机械下止点再次自习最大故障 |  | FA5 | UP8 | 普通
1540 | DFC_ThrVlvClsdPosnOffsLrnMinB1 | 6 | P1557 | 00 | 3072 | 0 | Min Error of DV-E Fault During Relearning of UMA | 节气门机械下止点再次自习最小故障 |  | FA5 | UP8 | 普通
1541 | DFC_ThrVlvCtrlDeB1 | 13 | P1561 | 00 | 3072 | 0 | Not Plausible Error of DV-E Position Deviation | DVE位置控制偏差故障 |  | FA5 | UP8 | 普通
1542 | DFC_ThrVlvDycB1 | 13 | P1560 | 00 | 3072 | 0 | Not Plausible Range of DV-E Control | 节气门体PID调节超限 |  | FA5 | UP8 | 普通
2031 | DFC_ThrVlvIceDetdClsdDirB1 | 0 | P0000 | 00 | 3072 | 65535 |  |  |  | FA5 | UP8 | 普通
2032 | DFC_ThrVlvIceDetdOpenDirB1 | 0 | P0000 | 00 | 3072 | 65535 |  |  |  | FA5 | UP8 | 普通
1543 | DFC_ThrVlvLimpAirPosnMaxAbsltDriftB1 | 6 | P1558 | 00 | 3072 | 0 | Not Plausible Offset of NLP Learning for First Learning | 节气门跛行位置与初次自学习偏差超限 |  | FA5 | UP8 | 普通
1544 | DFC_ThrVlvLimpAirPosnMaxB1 | 6 | P1559 | 00 | 3072 | 0 | Max Error of NLP Learning | 节气门跛行位置高于上限 |  | FA5 | UP8 | 普通
1545 | DFC_ThrVlvLimpAirPosnMaxRelDriftB1 | 6 | P155A | 00 | 3072 | 0 | Not Plausible Offset of NLP Learning for Last Learning | 节气门跛行位置与上次自学习偏差超限 |  | FA5 | UP8 | 普通
1546 | DFC_ThrVlvLimpAirPosnMinB1 | 6 | P155B | 00 | 3072 | 0 | Min Error of NLP Learning | 节气门跛行位置低于下限 |  | FA5 | UP8 | 普通
1547 | DFC_ThrVlvOpenLoadB1 | 13 | P2100 | 00 | 3072 | 0 | Throttle Actuator "A" Control Motor Circuit/Open | 电子节气门驱动级故障（开路） |  | FA5 | UP8 | 普通
1548 | DFC_ThrVlvOpenSprgB1 | 0 | P0000 | 00 | 3072 | 65535 | Max error of spring check failure "open" | 开启弹簧检查最大故障 |  | FA5 | UP8 | 普通
1549 | DFC_ThrVlvOpenSprgSprdB1 | 0 | P0000 | 00 | 3072 | 65535 | Min error of DV-E spring check failure "open" | 开启弹簧检查最小故障 |  | FA5 | UP8 | 普通
1550 | DFC_ThrVlvOverTB1 | 13 | P2118 | 00 | 3072 | 0 | Throttle Actuator "A" Control Motor Current Range/Performance | 电子节气门驱动级故障 （过热或过流） |  | FA5 | UP8 | 普通
1551 | DFC_ThrVlvRetSprgB1 | 13 | P1554 | 00 | 3072 | 0 | Max Error of DV-E Return Spring Check Failure | 回位弹簧检查最大故障 |  | FA5 | UP8 | 普通
1552 | DFC_ThrVlvRetSprgSprdB1 | 13 | P1555 | 00 | 3072 | 0 | Throttle Actuator Electrical Malfunction | 回位弹簧检查最小故障 |  | FA5 | UP8 | 普通
1553 | DFC_ThrVlvSens1MaxB1 | 3 | P0123 | 00 | 3072 | 0 | Throttle/Pedal Position Sensor/Switch "A" Circuit High | 电子节气门位置传感器1信号电路电压过高 |  | FA5 | UP8 | 普通
1554 | DFC_ThrvlvSens1MinB1 | 3 | P0122 | 00 | 3072 | 0 | Throttle/Pedal Position Sensor/Switch "A" Circuit Low | 电子节气门位置传感器1信号电路电压过低 |  | FA5 | UP8 | 普通
1555 | DFC_ThrVlvSens1NplB1 | 3 | P0121 | 00 | 3072 | 0 | Throttle/Pedal Position Sensor/Switch "A" Circuit Range/Performance | 电子节气门位置传感器1信号不合理 |  | FA5 | UP8 | 普通
1556 | DFC_ThrVlvSens2MaxB1 | 3 | P0223 | 00 | 3072 | 0 | Throttle/Pedal Position Sensor/Switch "B" Circuit High | 电子节气门位置传感器2信号电路电压过高 |  | FA5 | UP8 | 普通
1557 | DFC_ThrVlvSens2MinB1 | 3 | P0222 | 00 | 3072 | 0 | Throttle/Pedal Position Sensor/Switch "B" Circuit Low | 电子节气门位置传感器2信号电路电压过低 |  | FA5 | UP8 | 普通
1558 | DFC_ThrVlvSens2NplB1 | 3 | P0221 | 00 | 3072 | 0 | Throttle/Pedal Position Sensor/Switch "B" Circuit Range/Performance | 电子节气门位置传感器2信号不合理 |  | FA5 | UP8 | 普通
1559 | DFC_ThrVlvShoCircB1 | 13 | P2103 | 00 | 3072 | 0 | Throttle Actuator "A" Control Motor Circuit High | 电子节气门驱动级故障 （短路） |  | FA5 | UP8 | 普通
1560 | DFC_ThrVlvSpiErrB1 | 13 | P2106 | 00 | 3072 | 0 | Throttle Actuator Control System Forced Limited Power | 电子节气门驱动级故障 （不合理） |  | FA5 | UP8 | 普通
1561 | DFC_TKACSmax | 3 | P2183 | 24 | 0 | 0 | Engine Coolant Temperature Sensor 2 Circuit Range/Performance | 冷却液温度传感器2冷起动校验不合理（正偏差） | 二级水温合理性监测只打开冷起动校验 | FA6D | UP8 | 普通
1562 | DFC_TKACSmin | 3 | P2183 | 23 | 0 | 0 | Engine Coolant Temperature Sensor 2 Circuit Range/Performance | 冷却液温度传感器2冷起动校验不合理（负偏差） | 二级水温合理性监测只打开冷起动校验 | FA6D | UP8 | 普通
1563 | DFC_TMEmax | 0 | P0000 | 0 | 0 | 0 |  |  |  | FA6D | UP8 | 普通
1564 | DFC_TMEmin | 0 | P0000 | 0 | 0 | 0 |  |  |  | FA6D | UP8 | 普通
1565 | DFC_TMmax | 0 | P0000 | 0 | 0 | 0 |  |  |  | FA6D | UP8 | 普通 | 总
1566 | DFC_TMmin | 0 | P0000 | 0 | 0 | 0 |  |  |  | FA6D | UP8 | 普通 | 总
1567 | DFC_TMnpl | 0 | P0000 | 0 | 0 | 0 |  |  |  | FA6D | UP8 | 普通 | 总
1568 | DFC_TMOTEmax | 3 | P138A | 0 | 0 | 0 | Engine Temperture Signal Output Line Control Circuit | 发动机水温信号输出线电压过高 |  | FA6A-P | UP8 | 普通
1569 | DFC_TMOTEmin | 3 | P138B | 0 | 0 | 0 |  | 发动机水温信号输出线电压过低 |  | FA6A-P | UP8 | 普通
1570 | DFC_TMOTEnpl | 0 | P0000 | 0 | 0 | 0 | Engine Temperture Signal Output Line Control Circuit |  |  | FA6A-P | UP8 | 普通
1571 | DFC_TMOTEsig | 3 | P138C | 0 | 0 | 0 | Engine Temperture Signal Output Line Control Circuit | 发动机水温信号输出线电路开路 |  | FA6A-P | UP8 | 普通
1572 | DFC_TMOTHMax | 5 | P0217 | 0 | 0 | 0 | Engine Coolant Over Temperature Condition | 发动机水温持续过高 | ENGSTAFB | PA/PFA | UP8 | 普通
1573 | DFC_TMsig | 0 | P0000 | 0 | 0 | 0 |  |  |  | FA6D | UP8 | 普通 | 总
1574 | DFC_TPFltDsCsMax | 3 | P20E3 | 24 | 0 | 0 | Exhaust Gas Temperature Sensor 1/3 Correlation Bank 1 | 颗粒捕集器下游游温度传感器冷起动校验不合理（正偏差） |  | FAG | UP8 | 普通
1575 | DFC_TPFltDsCsMin | 3 | P20E3 | 23 | 0 | 0 | Exhaust Gas Temperature Sensor 1/3 Correlation Bank 1 | 颗粒捕集器下游温度传感器冷起动校验不合理（负偏差） |  | FAG | UP8 | 普通
1576 | DFC_TPFltDsNpl | 3 | P2084 | 62 | 0 | 0 | Exhaust Gas Temperature Sensor Circuit Range/Performance Bank 1 Sensor 2 | 颗粒捕集器下游温度传感器信号模型和实际偏差过大 |  | FAG | UP8 | 普通
1577 | DFC_TPFltDsPhysRngHi | 0 | P0000 | 0 | 0 | 65535 | Exhaust Gas Temperature Out of Range Bank 1 Sensor 2 | 颗粒捕集器下游温度传感器物理值超上限 |  | FAG | UP8 | 普通
1578 | DFC_TPFltDsPhysRngLo | 0 | P0000 | 0 | 0 | 65535 | Exhaust Gas Temperature Out of Range Bank 1 Sensor 2 | 颗粒捕集器下游温度传感器物理值超下限 |  | FAG | UP8 | 普通
1579 | DFC_TPFltDsPRCMax | 0 | P0000 | 0 | 0 | 65535 | Exhaust Gas Temperature Out of Range Bank 1 Sensor 2 | 颗粒捕集器下游温度传感器物理值超上限 |  | FAG | UP8 | 普通
1580 | DFC_TPFltDsPRCMin | 0 | P0000 | 0 | 0 | 65535 | Exhaust Gas Temperature Out of Range Bank 1 Sensor 2 | 颗粒捕集器下游温度传感器物理值超下限 |  | FAG | UP8 | 普通
1581 | DFC_TPFltDsRsps | 0 | P0000 | 0 | 0 | 65535 | Exhaust Gas Temperature Sensor Circuit Range/Performance Bank 1 Sensor 2 | 颗粒捕集器下游温度传感器信号响应不合理 |  | FAG | UP8 | 普通
1582 | DFC_TPFltDsSRCMax | 3 | P2033 | 0 | 0 | 0 | Exhaust Gas Temperature Sensor Circuit High Bank 1 Sensor 2 | 颗粒捕集器下游温度传感器电路电压过高 |  | FAG | UP8 | 普通
1583 | DFC_TPFltDsSRCMin | 3 | P2032 | 0 | 0 | 0 | Exhaust Gas Temperature Sensor Circuit Low Bank 1 Sensor 2 | 颗粒捕集器下游温度传感器电路电压过低 |  | FAG | UP8 | 普通
1584 | DFC_TPFltDsStuck | 3 | P2084 | 2A | 0 | 0 | Exhaust Gas Temperature Sensor Circuit Range/Performance Bank 1 Sensor 2 | 颗粒捕集器下游温度传感器信号粘滞故障 |  | FAG | UP8 | 普通
1585 | DFC_TPFltUsCsMax | 3 | P20E2 | 24 | 0 | 0 | Exhaust Gas Temperature Sensor 1/2 Correlation Bank 1 | 颗粒捕集器上游温度传感器冷起动校验不合理（正偏差） |  | FAG | UP8 | 普通
1586 | DFC_TPFltUsCsMin | 3 | P20E2 | 23 | 0 | 0 | Exhaust Gas Temperature Sensor 1/2 Correlation Bank 1 | 颗粒捕集器上游温度传感器冷起动校验不合理（负偏差） |  | FAG | UP8 | 普通
1587 | DFC_TPFltUsNpl | 3 | P2080 | 62 | 0 | 0 | Exhaust Gas Temperature Sensor Circuit Range/Performance Bank 1 Sensor 1 | 颗粒捕集器上游温度传感器信号模型和实际偏差过大 |  | FAG | UP8 | 普通
1588 | DFC_TPFltUsPhysRngHi | 0 | P0000 | 0 | 0 | 65535 | Exhaust Gas Temperature Out of Range Bank 1 Sensor 1(High) | 颗粒捕集器上游温度传感器物理值超上限 |  | FAG | UP8 | 普通
1589 | DFC_TPFltUsPhysRngLo | 0 | P0000 | 0 | 0 | 65535 | Exhaust Gas Temperature Out of Range Bank 1 Sensor 1(Low) | 颗粒捕集器上游温度传感器物理值超下限 |  | FAG | UP8 | 普通
1590 | DFC_TPFltUsPRCMax | 0 | P0000 | 0 | 0 | 65535 | Exhaust Gas Temperature Out of Range Bank 1 Sensor 1(High) | 颗粒捕集器上游温度传感器物理值超上限 |  | FAG | UP8 | 普通
1591 | DFC_TPFltUsPRCMin | 0 | P0000 | 0 | 0 | 65535 | Exhaust Gas Temperature Out of Range Bank 1 Sensor 1(Low) | 颗粒捕集器上游温度传感器物理值超下限 |  | FAG | UP8 | 普通
1592 | DFC_TPFltUsRsps | 0 | P0000 | 0 | 0 | 65535 | Exhaust Gas Temperature Sensor Circuit Range/Performance Bank 1 Sensor 1 | 颗粒捕集器上游温度传感器信号响应不合理 |  | FAG | UP8 | 普通
1593 | DFC_TPFltUsSRCMax | 3 | P0546 | 0 | 0 | 0 | Exhaust Gas Temperature Sensor Circuit High Bank 1 Sensor 1 | 颗粒捕集器上游温度传感器电路电压过高 |  | FAG | UP8 | 普通
1594 | DFC_TPFltUsSRCMin | 3 | P0545 | 0 | 0 | 0 | Exhaust Gas Temperature Sensor Circuit Low Bank 1 Sensor 1 | 颗粒捕集器上游温度传感器电路电压过低 |  | FAG | UP8 | 普通
1595 | DFC_TPFltUsStuck | 3 | P2080 | 2A | 0 | 0 | Exhaust Gas Temperature Sensor Circuit Range/Performance Bank 1 Sensor 1 | 颗粒捕集器上游温度传感器信号粘滞故障 |  | FAG | UP8 | 普通
1596 | DFC_TrbChCtrlDeB1 | 3 | P0244 | 77 | 3072 | 0 | Turbocharger/Supercharger Wastegate Actuator "A" Range/Performance | 涡轮增压器电子废气门目标位置与实际位置偏差超限故障 |  | FA6C | UP8 | 普通
1597 | DFC_TrbChDycB1 | 3 | P0244 | 37 | 3072 | 0 | Turbocharger/Supercharger Wastegate Actuator "A" Range/Performance | 涡轮增压器电子废气门占空比超限故障 |  | FA6C | UP8 | 普通
1598 | DFC_TrbChLvrBrknB1 | 0 | P0000 | 0 | 0 | 65535 |  |  |  | FA6C | UP8 | 普通
1599 | DFC_TrbChOpenLoadB1 | 3 | P0243 | 0 | 0 | 0 | Turbocharger/Supercharger Wastegate Solonoid “A” | 增压废气控制电路开路 |  | FA6A-P | UP8 | 普通 |  | EWG
1600 | DFC_TrbChOverTB1 | 0 | P0000 | 0 | 0 | 65535 |  |  |  | FA6A-P | UP8 | 普通 |  | EWG
1601 | DFC_TrbChPrmntFirstOffsLrnMaxB1 | 3 | P003A | 22 | 3072 | 0 | Turbocharger/Supercharger Boost Control "A" Position Exceeded Learning Limit | 涡轮增压器电子废气门初次零位自学习超上限故障 |  | FA6C | UP8 | 普通
1602 | DFC_TrbChPrmntFirstOffsLrnMinB1 | 3 | P003A | 21 | 3072 | 0 | Turbocharger/Supercharger Boost Control "A" Position Exceeded Learning Limit | 涡轮增压器电子废气门初次零位自学习超下限故障 |  | FA6C | UP8 | 普通
1603 | DFC_TrbChPrmntOffsLrnMaxB1 | 3 | P003A | 72 | 3072 | 0 | Turbocharger/Supercharger Boost Control "A" Position Exceeded Learning Limit | 涡轮增压器电子废气门零位自学习超上限故障 |  | FA6C | UP8 | 普通
1604 | DFC_TrbChPrmntOffsLrnMinB1 | 3 | P003A | 73 | 3072 | 0 | Turbocharger/Supercharger Boost Control "A" Position Exceeded Learning Limit | 涡轮增压器电子废气门零位自学习超下限故障 |  | FA6C | UP8 | 普通
1605 | DFC_TrbChSens1MaxB1 | 3 | P2565 | 0 | 3072 | 0 | Turbocharger Boost Control Position Sensor "A" Circuit High | 涡轮增压器电子废气门位置传感器电压过高故障 |  | FA6C | UP8 | 普通
1606 | DFC_TrbChSens1MinB1 | 3 | P2564 | 0 | 3072 | 0 | Turbocharger Boost Control Position Sensor "A" Circuit Low | 涡轮增压器电子废气门位置传感器电压过低故障 |  | FA6C | UP8 | 普通
1607 | DFC_TrbChShoCircB1 | 3 | P0246 | 0 | 0 | 0 | Turbocharger/Supercharger Wastegate Actuator "A" High/Low | 增压废气控制电路电压过高或过低 |  | FA6A-P | UP8 | 普通 |  | EWG
1608 | DFC_TrbChSpiErrB1 | 3 | P1703 | 0 | 0 | 0 | Turbocharger/Supercharger Wastegate Actuator General Error | 增压废气控制电路通讯故障 |  | FA6A-P | UP8 | 普通 |  | EWG
1609 | DFC_TSOPmax | 5 | P0521 | 21 | 0 | 0 | Engine Oil Pressure Sensor/Switch "A" Range/Performance | 二级油泵工作时机油压力偏低 | 配置二级机油泵就打开 | FA6C | UP8 | 普通
1610 | DFC_TSOPmax | 3 | P0521 | 21 | 0 | 0 | Engine Oil Pressure Sensor/Switch "A" Range/Performance | 二级油泵工作时机油压力偏低 | 配置二级机油泵就打开 | FA6C | UP8 | Geely |  | 二级机油泵 | 15TD特殊
1611 | DFC_TSOPmin | 5 | P0521 | 22 | 0 | 0 | Engine Oil Pressure Sensor/Switch "A" Range/Performance | 二级油泵不工作时机油压力偏高 | 配置二级机油泵就打开 | FA6C | UP8 | 普通
1612 | DFC_TSOPmin | 0 | P0000 | 0 | 0 | 65535 | Engine Oil Pressure Sensor/Switch "A" Range/Performance | 二级油泵不工作时机油压力偏高 |  | FA6C | UP8 | Geely |  | 二级机油泵 | 15TD特殊
1613 | DFC_TSOPnpl | 5 | P0521 | 0 | 0 | 0 | Engine Oil Pressure Sensor/Switch "A" Range/Performance | 停机状态时机油压力不合理 | （该故障路径FA6C邮件确认）依据项目情况是否要打开 | FA6C | UP8 | 普通
1614 | DFC_TSOPnpl | 0 | P0000 | 0 | 0 | 65535 | Engine Oil Pressure Sensor/Switch "A" Range/Performance | 停机状态时机油压力不合理 |  | FA6C | UP8 | Geely |  | 二级机油泵 | 15TD特殊
1615 | DFC_TSOPsig | 5 | P0524 | 0 | 0 | 0 | Engine Oil Pressure Too Low | 机油压力偏低 | （该故障路径FA6C邮件确认）依据项目情况是否要打开 | FA6C | UP8 | 普通
1616 | DFC_TSOPsig | 0 | P0000 | 0 | 0 | 65535 | Engine Oil Pressure Too Low | 机油压力偏低 |  | FA6C | UP8 | Geely |  | 二级机油泵 | 15TD特殊
1617 | DFC_TUMEmax | 3 | P0073 | 00 | 0 | 0 | Ambient Air Temperature Sensor Circuit "A" High | 环境温度传感器电路电压过高 |  | FA6D | UP8 | 普通
1618 | DFC_TUMEmin | 3 | P0072 | 00 | 0 | 0 | Ambient Air Temperature Sensor Circuit "A" Low | 环境温度传感器电路电压过低 |  | FA6D | UP8 | 普通
1619 | DFC_TUMEsig | 0 | P0000 | 0 | 0 | 0 |  |  |  | FA6D | UP8 | 普通
1620 | DFC_TUMmax | 0 | P0000 | 0 | 0 | 0 |  |  |  | FA6D | UP8 | 普通 | 总
1621 | DFC_TUMmax_Dummy | 0 | P0000 | 0 | 0 | 0 |  |  |  | FA6D | UP8 | 普通 | 总
1622 | DFC_TUMMin | 0 | P0000 | 0 | 0 | 0 |  |  |  | FA6D | UP8 | 普通
1623 | DFC_TUMNpl | 0 | P0000 | 0 | 0 | 0 |  |  |  | FA6D | UP8 | 普通
1624 | DFC_TUMPmax_Dummy | 0 | P0000 | 0 | 0 | 0 |  |  |  | FA6D | UP8 | 普通
1625 | DFC_TUMSig | 0 | P0000 | 0 | 0 | 0 |  |  |  | FA6D | UP8 | 普通
1626 | DFC_TVERDMax | 5 | P0537 | 0 | 0 | 0 | A/C Evaporator Temperature Sensor Circuit Low | 空调蒸发温度传感器电路电压偏低 |  | FA6C | UP8 | 普通
1627 | DFC_TVERDMin | 5 | P0538 | 0 | 0 | 0 | A/C Evaporator Temperature Sensor Circuit High | 空调蒸发温度传感器电路电压偏高 |  | FA6C | UP8 | 普通
1628 | DFC_TWCCTrimMaxB1 | 11 | P2097 | 0 | 0 | 0 | Post Catalyst Fuel Trim System Too Rich Bank 1 | 基于下游氧传感器的闭环修正值超上限-持续偏浓 | 上游氧LSF配置 | FA6B-F | UP8 | 普通 |  | 上游氧类型 | LSF
1629 | DFC_TWCCTrimMinB1 | 11 | P2096 | 0 | 0 | 0 | Post Catalyst Fuel Trim System Too Lean Bank 1 | 基于下游氧传感器的闭环修正值超下限-持续偏稀 | 上游氧LSF配置 | FA6B-F | UP8 | 普通 |  | 上游氧类型 | LSF
1630 | DFC_TWCDPriCatB1 | 4 | P0420 | 0 | 0 | 0 | Catalyst System Efficiency Below Threshold Bank 1 | 三元催化器储氧能力老化 |  | FA6B-O | UP8 | 普通
1631 | DFC_TXPNOK | 9 | P1611 | 0 | 0 | 0 | Invalid key detected by immobilizer | 防盗器与钥匙校验失败 |  | NE1-IMMO | UP8 | 普通 |  | SY_WFS | 36
1632 | DFC_UBmax | 3 | P0563 | 0 | 0 | 0 | System Voltage High | 电瓶电压偏高 |  | FA6C | UP8 | 普通
1633 | DFC_UBmin | 3 | P0562 | 0 | 0 | 0 | System Voltage Low | 电瓶电压偏低 |  | FA6C | UP8 | 普通
1634 | DFC_UBnpl | 3 | P0560 | 0 | 0 | 0 | System Voltage Unstable | ECU系统电压不合理故障（ECU内部采样电路异常） |  | FA6C | UP8 | 普通
1635 | DFC_UBRmax | 3 | P0690 | 0 | 0 | 0 | ECM/PCM Power Relay Sense Circuit High | ECM/PCM主继电器电压偏高 |  | FA6C | UP8 | 普通
1636 | DFC_UEGOASICS1B1 | 3 | P064D | 0 | 0 | 0 | Internal Control Module O2 Sensor Processor Performance Bank 1 | LSU集成芯片寄存器写入故障 | 上游氧LSU项目打开 | FA6B-O | UP8 | 普通 |  | 上游氧类型 | LSU4.9/LSU ADV
1637 | DFC_UegoDummy | 0 | P0000 | 0 | 0 | 65535 |  |  |  | FA6B-O | UP8 | 普通 | 总
1638 | DFC_UEGOHeatrCtlS1B1 | 3 | P0053 | 0 | 0 | 0 | HO2S Heater Resistance Bank 1 Sensor 1 | 上游氧传感器加热线路故障 | 上游氧LSU项目打开 | FA6B-O | UP8 | 普通 |  | 上游氧类型 | LSU4.9/LSU ADV
1639 | DFC_UEGOHeatrPsS1B1Max | 3 | P0032 | 0 | 0 | 0 | HO2S Heater Control Circuit High Bank 1 Sensor 1 | 上游氧传感器加热控制电路电压过高 |  | FA6A-P | UP8 | 普通 |  | 上游氧LSU
1640 | DFC_UEGOHeatrPsS1B1Min | 3 | P0031 | 0 | 0 | 0 | HO2S Heater Control Circuit Low Bank 1 Sensor 1 | 上游氧传感器加热控制电路电压过低 |  | FA6A-P | UP8 | 普通 |  | 上游氧LSU
1641 | DFC_UEGOHeatrPsS1B1Sig | 3 | P0030 | 0 | 0 | 0 | HO2S Heater Control Circuit Bank 1 Sensor 1 | 上游氧传感器加热控制电路开路 |  | FA6A-P | UP8 | 普通 |  | 上游氧LSU
1642 | DFC_UEGOIPmpAdpnS1B1Max | 0 | P0000 | 0 | 0 | 65535 |  |  |  | FA6B-O | UP8 | 普通
1643 | DFC_UEGOIPmpAdpnS1B1Min | 0 | P0000 | 0 | 0 | 65535 |  |  |  | FA6B-O | UP8 | 普通
1644 | DFC_UEGOOLAPES1B1 | 3 | P2237 | 0 | 0 | 0 | O2 Sensor Positive Current Control Circuit Open Bank 1 Sensor 1 | LSU型氧传感器APE线断路（靠近ECU端） | LSU ADV关闭 | FA6B-O | UP8 | 普通 |  | 上游氧类型 | LSU4.9
1645 | DFC_UegoOlApesS1B1 | 3 | P2237 | 13 | 0 | 0 | O2 Sensor Positive Current Control Circuit Open Bank 1 Sensor 1 | LSU型氧传感器APE线断路 | 上游氧LSU项目打开 | FA6B-O | UP8 | 普通 |  | 上游氧类型 | LSU4.9/LSU ADV
1646 | DFC_UEGOOLIPES1B1 | 3 | P2251 | 0 | 0 | 0 | O2 Sensor Negative Current Control Circuit Open Bank 1 Sensor 1 | 上游氧传感器IPE线开路 | 上游氧LSU项目打开 | FA6B-O | UP8 | 普通 |  | 上游氧类型 | LSU4.9/LSU ADV
1647 | DFC_UEGOOLMESS1B1 | 3 | P2626 | 0 | 0 | 0 | O2 Sensor Pumping Current Trim Circuit Open Bank 1 Sensor 1 | 上游氧传感器MES线开路 | LSU ADV关闭 | FA6B-O | UP8 | 普通 |  | 上游氧类型 | LSU4.9
1648 | DFC_UegoOlRCmpS1B1 | 3 | P0130 | 0 | 0 | 0 | O2 Sensor Circuit Bank 1 Sensor 1 | 上游氧传感器补偿电阻开路 | LSU ADV关闭 | FA6B-O | UP8 | 普通 |  | 上游氧类型 | LSU4.9
1649 | DFC_UEGOOLRES1B1 | 3 | P2243 | 0 | 0 | 0 | O2 Sensor Reference Voltage Circuit Open Bank 1 Sensor 1 | 上游氧传感器RE线开路 | 上游氧LSU项目打开 | FA6B-O | UP8 | 普通 |  | 上游氧类型 | LSU4.9/LSU ADV
1650 | DFC_UEGOS1B1 | 0 | P0000 | 0 | 0 | 0 |  |  |  | FA6B-O | UP8 | 普通
1651 | DFC_UEGOSCBS1B1 | 3 | P0132 | 0 | 0 | 0 | O2 Sensor Circuit High Voltage Bank 1 Sensor 1 | 上游氧传感器信号电路电压过高（APE IPE RE线对电源短路） | 上游氧LSU项目打开 | FA6B-O | UP8 | 普通 |  | 上游氧类型 | LSU4.9/LSU ADV
1652 | DFC_UEGOSCGS1B1 | 3 | P0131 | 0 | 0 | 0 | O2 Sensor Circuit Low Voltage Bank 1 Sensor 1 | 上游氧传感器信号电路电压过低（APE IPE RE 线对地短路） | 上游氧LSU项目打开 | FA6B-O | UP8 | 普通 |  | 上游氧类型 | LSU4.9/LSU ADV
1653 | DFC_UEGOSnsrMntdS1B1 | 3 | P2414 | 0 | 0 | 0 | O2 Sensor Exhaust Sample Error Bank 1 Sensor 1 | 上游氧传感器输出电压不合理 | 上游氧LSU项目打开 | FA6B-O | UP8 | 普通 |  | 上游氧类型 | LSU4.9/LSU ADV
1654 | DFC_UEGOSnsrS1B1 | 0 | P0000 | 0 | 0 | 65535 | O2 Sensor Circuit No Activity Detected Bank 1 Sensor 1 | 上游氧传感器传感元故障 | 关闭 | FA6B-O | UP8 | 普通 |  | 上游氧类型 | LSU4.9/LSU ADV
1655 | DFC_UEGOSPIS1B1 | 3 | P064D | 13 | 0 | 0 | Internal Control Module O2 Sensor Processor Performance Bank 1 | LSU集成芯片SPI通信故障 | 上游氧LSU项目打开 | FA6B-O | UP8 | 普通 |  | 上游氧类型 | LSU4.9/LSU ADV
1656 | DFC_UPCV2Max | 3 | P12C4 | 0 | 0 | 0 | PCV Pipe 2 Connection Circuit High | 第二路曲轴箱通风管诊断电路电压高 | 导电管方案 | FA6A-C | UP8 | 普通
1657 | DFC_UPCV2Min | 3 | P12C5 | 0 | 0 | 0 | PCV Pipe 2 Connection Circuit Low | 第二路曲轴箱通风管诊断电路电压低 | 导电管方案 | FA6A-C | UP8 | 普通
1658 | DFC_UPCVMax | 3 | P12C2 | 0 | 0 | 0 | PCV Pipe Connection Circuit High | 曲轴箱通风管诊断电路电压高 | 导电管方案 | FA6A-C | UP8 | 普通
1659 | DFC_UPCVMin | 3 | P12C3 | 0 | 0 | 0 | PCV Pipe Connection Circuit Low | 曲轴箱通风管诊断电路电压低 | 导电管方案 | FA6A-C | UP8 | 普通
1660 | DFC_UVSEmax | 3 | P0035 | 0 | 0 | 0 | Turbocharger/Supercharger Bypass Valve Control Circuit High | 增压泄流阀控制电路电压过高 |  | FA6A-P | UP8 | 普通
1661 | DFC_UVSEmin | 3 | P0034 | 0 | 0 | 0 | Turbocharger/Supercharger Bypass Valve Control Circuit Low | 增压泄流阀控制电路电压过低 |  | FA6A-P | UP8 | 普通
1662 | DFC_UVSEsig | 3 | P0033 | 0 | 0 | 0 | Turbocharger/Supercharger Bypass Valve Control Circuit | 增压泄流阀控制电路开路 |  | FA6A-P | UP8 | 普通
1663 | DFC_VFZ2Sig | 3 | P2158 | 0 | 0 | 0 | Vehicle Speed Sensor "B" Circuit | 第二路轮速信号故障 |  | FA6C | UP8 | 普通
1664 | DFC_VFZ2Sig | 5 | P2158 | 0 | 0 | 0 | Vehicle Speed Sensor "B" Circuit | 第二路轮速信号故障 |  | FA6C | UP8 | SGMW
1665 | DFC_VFZEmax | 3 | P1212 | 0 | 0 | 0 | Vehicle Speed Sensor "A" Circuit Range/Performance | 车速超最大范围故障 |  | FA6C | UP8 | 普通
1666 | DFC_VFZEmin | 3 | P0503 | 0 | 0 | 0 | Vehicle Speed Sensor "A" Circuit Intermittent/Erratic/High | 车速粘滞故障 |  | FA6C | UP8 | 普通
1667 | DFC_VFZEsig | 3 | P0500 | 0 | 0 | 0 | Vehicle Speed Sensor "A" Circuit | 车速输入信号故障 |  | FA6C | UP8 | 普通
1668 | DFC_VFZmax | 0 | P0000 | 0 | 0 | 0 |  |  |  | FA6C | UP8 | 普通 | 总
1669 | DFC_VFZNPmax | 3 | P0501 | 66 | 0 | 0 | Vehicle Speed Sensor "A" Circuit Range/Performance | 车速不合理故障-发动机大负荷时车速过低故障 |  | FA6C | UP8 | 普通
1670 | DFC_VFZNPmin | 3 | P0501 | 65 | 0 | 0 | Vehicle Speed Sensor "A" Circuit Range/Performance | 车速不合理故障-车辆滑行断油时车速过低故障 |  | FA6C | UP8 | 普通
1671 | DFC_VFZNPNpl | 0 | P0000 | 0 | 0 | 65535 |  |  |  | FA6C | UP8 | 普通
1672 | DFC_VFZPMax | 0 | P0000 | 0 | 0 | 65535 |  |  |  | FA6C | UP8 | 普通
1673 | DFC_VFZPMin | 0 | P0000 | 0 | 0 | 65535 |  |  |  | FA6C | UP8 | 普通
1674 | DFC_VFZPNpl | 0 | P0000 | 0 | 0 | 65535 |  |  |  | FA6C | UP8 | 普通
1675 | DFC_VFZSig | 0 | P0000 | 0 | 0 | 0 | / | / |  | FA6C | UP8 | 普通 | 总
1676 | DFC_VIN | 6 | P0630 | 0 | 0 | 0 | VIN Not Programmed or Incompatible - ECM/PCM | VIN码没有写入或不兼容 |  | PA/PFA | UP8 | 普通
1677 | DFC_VIN | 9 | P0630 | 0 | 0 | 0 | VIN Not Programmed or Incompatible - ECM/PCM | VIN码没有写入或不兼容 |  | PA/PFA | UP8 | SGMW
1678 | DFC_WAVEFLmax | 3 | P1220 | 0 | 0 | 0 | Front Left Wheel Speed Sensor Circuit High | 左前轮轮速传感器对电源短路 |  | FA6C | UP8 | Geely |  | 车速ESP | Geely
1679 | DFC_WAVEFLmax | 3 | P1220 | 0 | 0 | 0 | Front Left Wheel Speed Sensor Open Circuit/ Circuit High | 左前轮轮速传感器开路或对电源短路 |  | FA6C | UP8 | 普通 |  | 车速ESP | 普通
1680 | DFC_WAVEFLmin | 3 | P1221 | 0 | 0 | 0 | Front Left Wheel Speed Sensor Circuit Low | 左前轮轮速传感器对地短路 |  | FA6C | UP8 | Geely |  | 车速ESP | Geely
1681 | DFC_WAVEFLmin | 3 | P1221 | 0 | 0 | 0 | Front Left Wheel Speed Sensor Circuit Low | 左前轮轮速传感器对地短路 |  | FA6C | UP8 | 普通 |  | 车速ESP | 普通
1682 | DFC_WAVEFLnpl | 3 | P1222 | 0 | 0 | 0 | Front Left Wheel Speed Sensor Range/Performance | 左前轮轮速传感器不合理故障 |  | FA6C | UP8 | Geely |  | 车速ESP | Geely
1683 | DFC_WAVEFLnpl | 3 | P1222 | 0 | 0 | 0 | Front Left Wheel Speed Sensor Range/Performance | 左前轮轮速传感器不合理故障 |  | FA6C | UP8 | 普通 |  | 车速ESP | 普通
1684 | DFC_WAVEFLsig | 3 | P1223 | 0 | 0 | 0 | Front Left Wheel Speed Sensor Open Circuit | 左前轮轮速传感器开路 |  | FA6C | UP8 | Geely |  | 车速ESP | Geely
1685 | DFC_WAVEFLsig | 3 | P1223 | 0 | 0 | 0 | Checksum Error of CAN Bus（wheel speed signal） | 四轮轮速传感器信号校验错误 |  | FA6C | UP8 | 普通 |  | 车速ESP | 普通
1686 | DFC_WAVEFRmax | 3 | P1224 | 0 | 0 | 0 | Front Right Wheel Speed Sensor Circuit High | 右前轮轮速传感器对电源短路 |  | FA6C | UP8 | Geely |  | 车速ESP | Geely
1687 | DFC_WAVEFRmax | 3 | P1224 | 0 | 0 | 0 | Front Right Wheel Speed Sensor Open Circuit/ Circuit High | 右前轮轮速传感器开路或对电源短路 |  | FA6C | UP8 | 普通 |  | 车速ESP | 普通
1688 | DFC_WAVEFRmin | 3 | P1225 | 0 | 0 | 0 | Front Right Wheel Speed Sensor Circuit Low | 右前轮轮速传感器对地短路 |  | FA6C | UP8 | Geely |  | 车速ESP | Geely
1689 | DFC_WAVEFRmin | 3 | P1225 | 0 | 0 | 0 | Front Right Wheel Speed Sensor Circuit Low | 右前轮轮速传感器对地短路 |  | FA6C | UP8 | 普通 |  | 车速ESP | 普通
1690 | DFC_WAVEFRnpl | 3 | P1226 | 0 | 0 | 0 | Front Right Wheel Speed Sensor Range/Performance | 右前轮轮速传感器不合理故障 |  | FA6C | UP8 | Geely |  | 车速ESP | Geely
1691 | DFC_WAVEFRnpl | 3 | P1226 | 0 | 0 | 0 | Front Right Wheel Speed Sensor Range/Performance | 右前轮轮速传感器不合理故障 |  | FA6C | UP8 | 普通 |  | 车速ESP | 普通
1692 | DFC_WAVEFRsig | 3 | P1227 | 0 | 0 | 0 | Front Right Wheel Speed Sensor Open Circuit | 右前轮轮速传感器开路 |  | FA6C | UP8 | Geely |  | 车速ESP | Geely
1693 | DFC_WAVEFRsig | 0 | P0000 | 0 | 0 | 0 | Checksum error of CAN bus（wheel speed signal） | 四轮轮速传感器信号校验错误 |  | FA6C | UP8 | 普通 |  | 车速ESP | 普通
1694 | DFC_WAVERLmax | 3 | P1228 | 0 | 0 | 0 | Rear Left Wheel Speed Sensor Circuit High | 左后轮轮速传感器对电源短路 |  | FA6C | UP8 | Geely |  | 车速ESP | Geely
1695 | DFC_WAVERLmax | 3 | P1228 | 0 | 0 | 0 | Rear Left Wheel Speed Sensor Open Circuit/ Circuit High | 左后轮轮速传感器开路或对电源短路 |  | FA6C | UP8 | 普通 |  | 车速ESP | 普通
1696 | DFC_WAVERLmin | 3 | P1229 | 0 | 0 | 0 | Rear Left Wheel Speed Sensor Circuit Low | 左后轮轮速传感器对地短路 |  | FA6C | UP8 | Geely |  | 车速ESP | Geely
1697 | DFC_WAVERLmin | 3 | P1229 | 0 | 0 | 0 | Rear Left Wheel Speed Sensor Circuit Low | 左后轮轮速传感器对地短路 |  | FA6C | UP8 | 普通 |  | 车速ESP | 普通
1698 | DFC_WAVERLnpl | 3 | P122A | 0 | 0 | 0 | Rear Left Wheel Speed Sensor Range/Performance | 左后轮轮速传感器不合理故障 |  | FA6C | UP8 | Geely |  | 车速ESP | Geely
1699 | DFC_WAVERLnpl | 3 | P122A | 0 | 0 | 0 | Rear Left Wheel Speed Sensor Range/Performance | 左后轮轮速传感器不合理故障 |  | FA6C | UP8 | 普通 |  | 车速ESP | 普通
1700 | DFC_WAVERLsig | 3 | P122B | 0 | 0 | 0 | Rear Left Wheel Speed Sensor Open Circuit | 左后轮轮速传感器开路 |  | FA6C | UP8 | Geely |  | 车速ESP | Geely
1701 | DFC_WAVERLsig | 0 | P0000 | 0 | 0 | 0 | Checksum error of CAN bus（wheel speed signal） | 四轮轮速传感器信号校验错误 |  | FA6C | UP8 | 普通 |  | 车速ESP | 普通
1702 | DFC_WAVERRmax | 3 | P122C | 0 | 0 | 0 | Rear Right Wheel Speed Sensor Circuit High | 右后轮轮速传感器对电源短路 |  | FA6C | UP8 | Geely |  | 车速ESP | Geely
1703 | DFC_WAVERRmax | 3 | P122C | 0 | 0 | 0 | Rear Right Wheel Speed Sensor Open Circuit/ Circuit High | 右后轮轮速传感器开路或对电源短路 |  | FA6C | UP8 | 普通 |  | 车速ESP | 普通
1704 | DFC_WAVERRmin | 3 | P122D | 0 | 0 | 0 | Rear Right Wheel Speed Sensor Circuit Low | 右后轮轮速传感器对地短路 |  | FA6C | UP8 | Geely |  | 车速ESP | Geely
1705 | DFC_WAVERRmin | 3 | P122D | 0 | 0 | 0 | Rear Right Wheel Speed Sensor Circuit Low | 右后轮轮速传感器对地短路 |  | FA6C | UP8 | 普通 |  | 车速ESP | 普通
1706 | DFC_WAVERRnpl | 3 | P122E | 0 | 0 | 0 | Rear Right Wheel Speed Sensor Range/Performance | 右后轮轮速传感器不合理故障 |  | FA6C | UP8 | Geely |  | 车速ESP | Geely
1707 | DFC_WAVERRnpl | 3 | P122E | 0 | 0 | 0 | Rear Right Wheel Speed Sensor Range/Performance | 右后轮轮速传感器不合理故障 |  | FA6C | UP8 | 普通 |  | 车速ESP | 普通
1708 | DFC_WAVERRsig | 3 | P122F | 0 | 0 | 0 | Rear Right Wheel Speed Sensor Open Circuit | 右后轮轮速传感器开路 |  | FA6C | UP8 | Geely |  | 车速ESP | Geely
1709 | DFC_WAVERRsig | 0 | P0000 | 0 | 0 | 0 | Checksum error of CAN bus（wheel speed signal） | 四轮轮速传感器信号校验错误 |  | FA6C | UP8 | 普通 |  | 车速ESP | 普通
1710 | DFC_WFS | 9 | P1611 | 0 | 0 | 0 | Invalid key detected by transponder | 钥匙验证错误 |  | NE1-IMMO | UP8 | 普通 |  | SY_WFS | 11
1711 | DFC_WFS | 6 | P1610 | 0 | 0 | 0 | Engine is locked because: 1. requested to be locked by immobilizer or 2. communication between ECM and immobilizer lost or 3. ECM enters bus-off state | 防盗锁死（IMMO要求Arm，或丢失与IMMO通信，或busoff） |  | NE1-IMMO | UP8 | 普通 |  | SY_WFS | 38
1712 | DFC_WFS（BCM防盗） | 9 | P1611 | 0 | 0 | 0 | Invalid key dectected by immobilizer | 钥匙验证错误 | 支持下线配置防盗类型 | NE1-IMMO | UP8 | 普通 |  | SY_WFS | 33
1713 | DFC_WFSIMMOErr | 6 | P1611 | 0 | 0 | 0 | Invalid key detected by immobilizer or immobilizer's response status is busy and the retry counter has exceeded the maxium value. | PEPS(或IMMO)和钥匙认证失败或PEPS(或IMMO）总是回复Busy |  | NE1-IMMO | UP8 | 普通 |  | SY_WFS | 26
1714 | DFC_WFSIMMOErr | 0 | P0000 | 0 | 0 | 0 |  | Unused |  | NE1-IMMO | UP8 | 普通 |  | SY_WFS | 30
2027 | DFC_WFSIMMOErr | 6 | P1611 | 0 | 0 | 0 | Invalid key detected by immobilizer or immobilizer's response status is busy and the retry counter has exceeded the maxium value. | PEPS(或IMMO)和钥匙认证失败或PEPS(或IMMO）总是回复Busy |  | NE1-IMMO | UP8 | 普通 |  | SY_WFS | 56
1715 | DFC_WFSIMMOPIN | 0 | P0000 | 0 | 0 | 0 |  | Unused |  | NE1-IMMO | UP8 | 普通 |  | SY_WFS | 17
1716 | DFC_WFSIMMOPIN | 9 | P1613 | 0 | 0 | 0 | This symbol means that ECM and vehicle has different immo configurations(Deactivate ECM's immo function, while activating vehicle's immo function) | ECM与车型防盗配置不一致 |  | NE1-IMMO | UP8 | 普通 |  | SY_WFS | 19
1717 | DFC_WFSIMMOPIN | 9 | P1615 | 0 | 0 | 0 | This symbol means that ECM and vehicle has different immo configurations(Deactivate ECM's immo function, while activating vehicle's immo function) | EMS和车辆防盗配置不匹配 |  | NE1-IMMO | UP8 | 普通 |  | SY_WFS | 25
1718 | DFC_WFSIMMOPIN | 9 | P1613 | 0 | 0 | 0 | This symbol means that ECM and vehicle has different immo configurations(Deactivate ECM's immo function, while activating vehicle's immo function) | EMS和车辆防盗配置不匹配 |  | NE1-IMMO | UP8 | 普通 |  | SY_WFS | 34
1719 | DFC_WFSIMMOPIN | 9 | P1614 | 0 | 0 | 0 | This symbol means that ECM and vehicle has different immo configurations(Deactivate ECM's immo function, while activating vehicle's immo function) | ECM与车型防盗配置不一致 | 目前只在UP6平台存在 | NE1-IMMO | UP8 | 普通 |  | SY_WFS | 44
1720 | DFC_WFSIMMOPIN | 9 | P1614 | 0 | 0 | 0 | This symbol means that ECM and vehicle has different immo configurations(Deactivate ECM's immo function, while activating vehicle's immo function) | EMS与车型防盗配置不一致 |  | NE1-IMMO | UP8 | 普通 |  | SY_WFS | 47
1721 | DFC_WFSIMMOPIN（PEPS和BCM防盗） | 9 | P1615 | 0 | 0 | 0 | This symbol means that ECM and vehicle has different immo configurations(Deactivate ECM's immo function, while activating vehicle's immo function) | 车辆防盗配置和EMS不匹配，即车辆带防盗，但是EMS不带防盗 | 支持下线配置防盗类型 | NE1-IMMO | UP8 | 普通 |  | SY_WFS | 33
1722 | DFC_WFSLRNEnable | 6 | P1616 | 0 | 0 | 0 | This symbol indicates ECM learning is still enabled | EMS未锁定 |  | NE1-IMMO | UP8 | 普通 |  | SY_WFS | 46
1723 | DFC_WFSNOK | 6 | P0513 | 0 | 0 | 0 | Incorrect immobilizer key | 防盗器的认证回复不正确，防盗认证失败 |  | NE1-IMMO | UP8 | 普通 |  | SY_WFS | 10
1724 | DFC_WFSNOK | 6 | P0513 | 0 | 0 | 0 | Incorrect immobilizer key | 收到错误的的防盗器认证回复 |  | NE1-IMMO | UP8 | 普通 |  | SY_WFS | 15
1725 | DFC_WFSNOK | 6 | P0513 | 0 | 0 | 0 | Incorrect immobilizer key | 收到错误的的防盗器认证回复 |  | NE1-IMMO | UP8 | 普通 |  | SY_WFS | 151
1726 | DFC_WFSNOK | 6 | P0513 | 0 | 0 | 0 | Incorrect immobilizer key | 收到错误的的防盗器认证回复 |  | NE1-IMMO | UP8 | 普通 |  | SY_WFS | 152
1727 | DFC_WFSNOK | 6 | P0513 | 0 | 0 | 0 | Incorrect immobilizer key | 收到错误的的防盗器认证回复 |  | NE1-IMMO | UP8 | 普通 |  | SY_WFS | 153
1728 | DFC_WFSNOK | 6 | P0513 | 0 | 0 | 0 | Incorrect immobilizer key | 收到错误的的防盗器认证回复 |  | NE1-IMMO | UP8 | 普通 |  | SY_WFS | 16
1729 | DFC_WFSNOK | 6 | P0513 | 0 | 0 | 0 | Incorrect immobilizer key | 防盗器的认证回复不正确，防盗认证失败 |  | NE1-IMMO | UP8 | 普通 |  | SY_WFS | 19
1730 | DFC_WFSNOK | 6 | P0513 | 0 | 0 | 0 | Incorrect immobilizer key | PEPS(或IMMO)的认证回复不正确，防盗认证失败 |  | NE1-IMMO | UP8 | 普通 |  | SY_WFS | 26
1731 | DFC_WFSNOK | 6 | P0513 | 0 | 0 | 0 | Incorrect immobilizer key | 防盗器的认证回复不正确，防盗认证失败 |  | NE1-IMMO | UP8 | 普通 |  | SY_WFS | 29
1732 | DFC_WFSNOK | 6 | P0513 | 0 | 0 | 0 | Incorrect immobilizer key | 防盗器的认证回复不正确，防盗认证失败 |  | NE1-IMMO | UP8 | 普通 |  | SY_WFS | 30
1733 | DFC_WFSNOK | 6 | P0513 | 0 | 0 | 0 | Incorrect immobilizer key | ECM收到错误BCM(Immobilizer)回复 |  | NE1-IMMO | UP8 | 普通 |  | SY_WFS | 32
1734 | DFC_WFSNOK | 6 | P0513 | 0 | 0 | 0 | Incorrect immobilizer key | EMS收到回复和内部计算不一致 |  | NE1-IMMO | UP8 | 普通 |  | SY_WFS | 36
1735 | DFC_WFSNOK | 6 | P0513 | 0 | 0 | 0 | Incorrect immobilizer key | 防盗器的认证回复不正确，防盗认证失败 |  | NE1-IMMO | UP8 | 普通 |  | SY_WFS | 42
1736 | DFC_WFSNOK | 6 | P0513 | 0 | 0 | 0 | Incorrect immobilizer key | 收到错误的的防盗器认证回复 |  | NE1-IMMO | UP8 | 普通 |  | SY_WFS | 44
1737 | DFC_WFSNOK | 6 | P0513 | 0 | 0 | 0 | Incorrect immobilizer key | EMS和IMMO认证失败 |  | NE1-IMMO | UP8 | 普通 |  | SY_WFS | 20
2064 | DFC_WFSNOK | 6 | P0513 | 0 | 0 | 0 | Incorrect Immobilizer Key | 收到错误的的防盗器认证回复 |  | NE1-IMMO | UP8 | 普通 |  | SY_WFS | 54
2069 | DFC_WFSNOK | 6 | P0513 | 0 | 0 | 0 | Incorrect Immobilizer Key | 收到错误的的防盗器认证回复 |  | NE1-IMMO | UP8 | 普通 |  | SY_WFS | 57
1738 | DFC_WFSNOKMax | 6 | P0513 | 0 | 0 | 0 | Incorrect immobilizer key | 收到错误的的防盗器认证回复 |  | NE1-IMMO | UP8 | 普通 |  | SY_WFS | 14
1739 | DFC_WFSNOKMax | 6 | P0513 | 0 | 0 | 0 | Incorrect immobilizer key | PEPS(或IMMO)的认证回复不正确，防盗认证失败 |  | NE1-IMMO | UP8 | 普通 |  | SY_WFS | 17
1740 | DFC_WFSNOKMax | 6 | P0513 | 0 | 0 | 0 | authentication failed:wrong key from immo | 防盗器回复不正确，防盗认证失败 |  | NE1-IMMO | UP8 | 普通 |  | SY_WFS | 21
1741 | DFC_WFSNOKMax | 6 | P0513 | 0 | 0 | 0 | Incorrect immobilizer key | PEPS(或IMMO)的认证回复不正确，防盗认证失败 |  | NE1-IMMO | UP8 | 普通 |  | SY_WFS | 23
1742 | DFC_WFSNOKMax | 6 | P1615 | 0 | 0 | 0 | Invalid key detected by immobilizer | 钥匙错误 |  | NE1-IMMO | UP8 | 普通 |  | SY_WFS | 24
1743 | DFC_WFSNOKMax | 6 | P0513 | 0 | 0 | 0 | Incorrect immobilizer key | 防盗器的认证回复不正确，防盗认证失败 |  | NE1-IMMO | UP8 | 普通 |  | SY_WFS | 25
1744 | DFC_WFSNOKMax | 6 | P0513 | 0 | 0 | 0 | Incorrect immobilizer key | PEPS回复错误 |  | NE1-IMMO | UP8 | 普通 |  | SY_WFS | 27
1745 | DFC_WFSNOKMax | 6 | P0513 | 0 | 0 | 0 | Incorrect immobilizer key | EMS收到的回复和内部计算结果不一致 |  | NE1-IMMO | UP8 | 普通 |  | SY_WFS | 34
1746 | DFC_WFSNOKMax | 6 | P0513 | 0 | 0 | 0 | Incorrect immobilizer key | BCM的认证回复不正确，防盗认证失败 |  | NE1-IMMO | UP8 | 普通 |  | SY_WFS | 35
1747 | DFC_WFSNOKMax | 6 | P0513 | 0 | 0 | 0 | Incorrect immobilizer key | PEPS的认证回复不正确，防盗认证失败 |  | NE1-IMMO | UP8 | 普通 |  | SY_WFS | 37
1748 | DFC_WFSNOKMax | 6 | P0513 | 0 | 0 | 0 | Incorrect immobilizer key | PEPS的认证回复不正确，防盗认证失败 |  | NE1-IMMO | UP8 | 普通 |  | SY_WFS | 39
1749 | DFC_WFSNOKMax | 6 | P0513 | 0 | 0 | 0 | Incorrect immobilizer key | PEPS的认证回复不正确，防盗认证失败 |  | NE1-IMMO | UP8 | 普通 |  | SY_WFS | 40
1750 | DFC_WFSNOKMax | 6 | P0513 | 0 | 0 | 0 | Incorrect immobilizer key | BCM的认证回复不正确，防盗认证失败 |  | NE1-IMMO | UP8 | 普通 |  | SY_WFS | 41
1751 | DFC_WFSNOKMax | 6 | P0513 | 0 | 0 | 0 | Incorrect immobilizer key | ECM与IMMO认证失败 |  | NE1-IMMO | UP8 | 普通 |  | SY_WFS | 43
1752 | DFC_WFSNOKMax | 6 | P0513 | 0 | 0 | 0 | Incorrect immobilizer key | 认证报文错误 |  | NE1-IMMO | UP8 | 普通 |  | SY_WFS | 45
1753 | DFC_WFSNOKMax | 6 | P0513 | 0 | 0 | 0 | Incorrect immobilizer key | PEPS(或IMMO)的认证回复加密数据不正确，防盗认证失败 |  | NE1-IMMO | UP8 | 普通 |  | SY_WFS | 46
1754 | DFC_WFSNOKMax | 6 | P0513 | 0 | 0 | 0 | Incorrect immobilizer key | PEPS(或IMMO)的认证回复加密数据不正确，防盗认证失败 |  | NE1-IMMO | UP8 | 普通 |  | SY_WFS | 47
1755 | DFC_WFSNOKMax | 6 | P0513 | 0 | 0 | 0 | Incorrect immobilizer key | EMS收到错误防盗器回复 |  | NE1-IMMO | UP8 | 普通 |  | SY_WFS | 48
1756 | DFC_WFSNOKMax | 6 | P0513 | 0 | 0 | 0 | Incorrect immobilizer key | 防盗器的认证回复不正确，防盗认证失败 |  | NE1-IMMO | UP8 | 普通 |  | SY_WFS | 51
1757 | DFC_WFSNOKMax | 6 | P0513 | 0 | 0 | 0 | Incorrect immobilizer key | PEPS的认证回复不正确，防盗认证失败 |  | NE1-IMMO | UP8 | 普通 |  | SY_WFS | 49
1758 | DFC_WFSNOKMax | 6 | P0513 | 0 | 0 | 0 | Incorrect immobilizer key | PEPS的认证回复不正确，防盗认证失败 |  | NE1-IMMO | UP8 | 普通 |  | SY_WFS | 50
1759 | DFC_WFSNOKMax | 6 | P0513 | 0 | 0 | 0 | Incorrect Immobilizer Key | 认证报文错误 |  | NE1-IMMO | UP8 | 普通 |  | SY_WFS | 52
2025 | DFC_WFSNOKMax | 6 | P0513 | 0 | 0 | 0 | Incorrect immobilizer key | PEPS(或IMMO)的认证回复不正确，防盗认证失败 |  | NE1-IMMO | UP8 | 普通 |  | SY_WFS | 56
1760 | DFC_WFSNOKMax（PEPS防盗） | 6 | P0513 | 0 | 0 | 0 | Incorrect immobilizer key | PEPS认证回复不正确，禁止发动机起动 | 支持下线配置防盗类型 | NE1-IMMO | UP8 | 普通 |  | SY_WFS | 33
1761 | DFC_WFSNOKMin | 6 | P1611 | 0 | 0 | 0 | Incorrect ack | 收到错误的防盗器ACK信息 |  | NE1-IMMO | UP8 | 普通 |  | SY_WFS | 14
1762 | DFC_WFSNOKMin | 6 | P1611 | 0 | 0 | 0 | Immobilizer's response status is busy and the retry counter has exceeded the maxium value. | 最后一次PEPS(或IMMO)认证回复Busy |  | NE1-IMMO | UP8 | 普通 |  | SY_WFS | 17
1763 | DFC_WFSNOKMin | 6 | P0513 | 0 | 0 | 0 | Incorrect immobilizer key | 防盗器加密结果不正确 |  | NE1-IMMO | UP8 | 普通 |  | SY_WFS | 24
1764 | DFC_WFSNOKMin | 9 | P1614 | 0 | 0 | 0 | Incorrect ack | 防盗器的确认回复不正确或通信错误 |  | NE1-IMMO | UP8 | 普通 |  | SY_WFS | 25
1765 | DFC_WFSNOKMin | 6 | P1611 | 0 | 0 | 0 | Invalid response format | EMS收到的回复格式不正确 |  | NE1-IMMO | UP8 | 普通 |  | SY_WFS | 34
1766 | DFC_WFSNOKMin | 0 | P0000 | 0 | 0 | 0 |  | Unused |  | NE1-IMMO | UP8 | 普通 |  | SY_WFS | 37
1767 | DFC_WFSNOKMin | 6 | P1611 | 0 | 0 | 0 | Invalid challenge | PEPS认为ECM的随机数无效 |  | NE1-IMMO | UP8 | 普通 |  | SY_WFS | 39
1768 | DFC_WFSNOKMin | 6 | P1614 | 0 | 0 | 0 | Immobilizer's response status is busy and the retry counter has exceeded the maxium value. | PEPS 忙或是在计算 |  | NE1-IMMO | UP8 | 普通 |  | SY_WFS | 40
1769 | DFC_WFSNOKMin | 6 | P1611 | 0 | 0 | 0 | Invalid response format when ECM is in virgin mode | BCM的认证回复格式不正确 |  | NE1-IMMO | UP8 | 普通 |  | SY_WFS | 41
1770 | DFC_WFSNOKMin | 6 | P1611 | 0 | 0 | 0 | Immobilizer's response status is busy and the retry counter has exceeded the maxium value. | 最后一次PEPS(或IMMO)认证回复Busy |  | NE1-IMMO | UP8 | 普通 |  | SY_WFS | 46
1771 | DFC_WFSNOKMin | 0 | P0000 | 0 | 0 | 0 |  | Unused |  | NE1-IMMO | UP8 | 普通 |  | SY_WFS | 47
1772 | DFC_WFSNOKMin | 0 | P0000 | 0 | 0 | 65535 |  |  |  | NE1-IMMO | UP8 | 普通 |  | SY_WFS | 51
1773 | DFC_WFSNOKMin | 0 | P0000 | 0 | 0 | 65535 |  | Unused |  | NE1-IMMO | UP8 | 普通 |  | SY_WFS | 49
1774 | DFC_WFSNOKMin | 6 | P1611 | 0 | 0 | 0 | ECM Send Invalid Radom number | PEPS认为ECM的随机数无效 |  | NE1-IMMO | UP8 | 普通 |  | SY_WFS | 50
1775 | DFC_WFSNOKMin | 6 | P1614 | 0 | 0 | 0 | Incorrect Immobilizer Key | 防盗器加密结果不正确 |  | NE1-IMMO | UP8 | 普通 |  | SY_WFS | 55
1776 | DFC_WFSNOKMin（PEPS防盗） | 6 | P1613 | 0 | 0 | 0 | Incorrect ack | 发送认证结果时通信错误 | 支持下线配置防盗类型 | NE1-IMMO | UP8 | 普通 |  | SY_WFS | 33
1777 | DFC_WFSNOKNpl | 0 | P0000 | 0 | 0 | 0 |  | Unused |  | NE1-IMMO | UP8 | 普通 |  | SY_WFS | 14
1778 | DFC_WFSNOKNpl | 6 | P1612 | 0 | 0 | 0 | Unknown response format | PEPS（或IMMO）认证回复格式无效 |  | NE1-IMMO | UP8 | 普通 |  | SY_WFS | 17
1779 | DFC_WFSNOKNpl | 6 | P1611 | 0 | 0 | 0 | authentication failed:incorrect format | 防盗器回复格式不正确 |  | NE1-IMMO | UP8 | 普通 |  | SY_WFS | 21
1780 | DFC_WFSNOKNpl | 6 | P1617 | 0 | 0 | 0 | Disabled authentication | 防盗器要求关闭认证 |  | NE1-IMMO | UP8 | 普通 |  | SY_WFS | 24
1781 | DFC_WFSNOKNpl | 0 | P0000 | 0 | 0 | 0 |  | Unused |  | NE1-IMMO | UP8 | 普通 |  | SY_WFS | 37
1782 | DFC_WFSNOKNpl | 0 | P0000 | 0 | 0 | 0 |  | Unused |  | NE1-IMMO | UP8 | 普通 |  | SY_WFS | 39
1783 | DFC_WFSNOKNpl | 6 | P1618 | 0 | 0 | 0 | Invalid response format | 报文格式错误 |  | NE1-IMMO | UP8 | 普通 |  | SY_WFS | 40
1784 | DFC_WFSNOKNpl | 6 | P1611 | 0 | 0 | 0 | Invalid response format | 认证报文格式错误 |  | NE1-IMMO | UP8 | 普通 |  | SY_WFS | 45
1785 | DFC_WFSNOKNpl | 6 | P1612 | 0 | 0 | 0 | Invalid response format | PEPS（或IMMO）认证回复格式无效 |  | NE1-IMMO | UP8 | 普通 |  | SY_WFS | 46
1786 | DFC_WFSNOKNpl | 0 | P0000 | 0 | 0 | 0 |  | Unused |  | NE1-IMMO | UP8 | 普通 |  | SY_WFS | 47
1787 | DFC_WFSNOKNpl | 0 | P0000 | 0 | 0 | 65535 |  |  |  | NE1-IMMO | UP8 | 普通 |  | SY_WFS | 51
1788 | DFC_WFSNOKNpl | 0 | P0000 | 0 | 0 | 65535 |  | Unused |  | NE1-IMMO | UP8 | 普通 |  | SY_WFS | 49
1789 | DFC_WFSNOKNpl | 6 | P1614 | 0 | 0 | 0 | TXP Auth Failed | PEPS认为钥匙认证失败 |  | NE1-IMMO | UP8 | 普通 |  | SY_WFS | 50
1790 | DFC_WFSNOKNpl | 6 | P1611 | 0 | 0 | 0 | Invalid Response Format | 认证报文格式错误 |  | NE1-IMMO | UP8 | 普通 |  | SY_WFS | 52
1791 | DFC_WFSNOKSig | 0 | P0000 | 0 | 0 | 0 |  | Unused |  | NE1-IMMO | UP8 | 普通 |  | SY_WFS | 14
1792 | DFC_WFSNOKSig | 6 | P1613 | 0 | 0 | 0 | Invalid key detected by transponder | PEPS（或IMMO）和钥匙认证失败 |  | NE1-IMMO | UP8 | 普通 |  | SY_WFS | 17
1793 | DFC_WFSNOKSig | 6 | P1616 | 0 | 0 | 0 | Invalid response format or ESCL is still locked | ESCL未解锁或防盗器认证回复格式不正确 |  | NE1-IMMO | UP8 | 普通 |  | SY_WFS | 24
1794 | DFC_WFSNOKSig | 6 | P1612 | 0 | 0 | 0 | Incorrect checksum in immobilizer's response | EMS收到的回复checksum不正确 |  | NE1-IMMO | UP8 | 普通 |  | SY_WFS | 34
1795 | DFC_WFSNOKSig | 0 | P0000 | 0 | 0 | 0 |  | Unused |  | NE1-IMMO | UP8 | 普通 |  | SY_WFS | 37
1796 | DFC_WFSNOKSig | 0 | P0000 | 0 | 0 | 0 |  | Unused |  | NE1-IMMO | UP8 | 普通 |  | SY_WFS | 39
1797 | DFC_WFSNOKSig | 6 | P1615 | 0 | 0 | 0 | Invalid key detected by immobilzier | PEPS 钥匙认证失败 |  | NE1-IMMO | UP8 | 普通 |  | SY_WFS | 40
1798 | DFC_WFSNOKSig | 6 | P1613 | 0 | 0 | 0 | Invalid key or ESCL is still locked | PEPS（或IMMO）和钥匙认证失败或者ESCL未解锁 |  | NE1-IMMO | UP8 | 普通 |  | SY_WFS | 46
1799 | DFC_WFSNOKSig | 0 | P0000 | 0 | 0 | 0 |  | Unused |  | NE1-IMMO | UP8 | 普通 |  | SY_WFS | 47
1800 | DFC_WFSNOKSig | 0 | P0000 | 0 | 0 | 65535 |  |  |  | NE1-IMMO | UP8 | 普通 |  | SY_WFS | 51
1801 | DFC_WFSNOKSig | 0 | P0000 | 0 | 0 | 65535 |  | Unused |  | NE1-IMMO | UP8 | 普通 |  | SY_WFS | 49
1802 | DFC_WFSNOKSig | 0 | P0000 | 0 | 0 | 65535 |  | Unused |  | NE1-IMMO | UP8 | 普通 |  | SY_WFS | 50
1803 | DFC_WFSNP | 9 | P0633 | 0 | 0 | 0 | Immobilizer key not programmed-ECM/PCM | ECM未进行防盗匹配或eeprom状态出错 |  | NE1-IMMO | UP8 | 普通 |  | SY_WFS | 10
1804 | DFC_WFSNP | 9 | P0633 | 0 | 0 | 0 | Immobilizer key not programmed-ECM/PCM | ECM未进行防盗匹配 |  | NE1-IMMO | UP8 | 普通 |  | SY_WFS | 15
1805 | DFC_WFSNP | 9 | P0633 | 0 | 0 | 0 | Immobilizer key not programmed-ECM/PCM | ECM未进行防盗匹配 |  | NE1-IMMO | UP8 | 普通 |  | SY_WFS | 151
1806 | DFC_WFSNP | 9 | P0633 | 0 | 0 | 0 | Immobilizer key not programmed-ECM/PCM | ECM未进行防盗匹配 |  | NE1-IMMO | UP8 | 普通 |  | SY_WFS | 152
1807 | DFC_WFSNP | 9 | P0633 | 0 | 0 | 0 | Immobilizer key not programmed-ECM/PCM | ECM未进行防盗匹配 |  | NE1-IMMO | UP8 | 普通 |  | SY_WFS | 153
1808 | DFC_WFSNP | 9 | P0633 | 0 | 0 | 0 | Immobilizer key not programmed-ECM/PCM | ECM未进行防盗匹配 |  | NE1-IMMO | UP8 | 普通 |  | SY_WFS | 16
1809 | DFC_WFSNP | 9 | P0633 | 0 | 0 | 0 | Immobilizer key not programmed-ECM/PCM | ECM未进行防盗匹配 |  | NE1-IMMO | UP8 | 普通 |  | SY_WFS | 19
1810 | DFC_WFSNP | 9 | P0633 | 0 | 0 | 0 | Immobilizer key not programmed-ECM/PCM | ECM未进行防盗匹配 |  | NE1-IMMO | UP8 | 普通 |  | SY_WFS | 21
1811 | DFC_WFSNP | 9 | P0633 | 0 | 0 | 0 | Immobilizer key not programmed-ECM/PCM | ECM未学习SecretKey |  | NE1-IMMO | UP8 | 普通 |  | SY_WFS | 26
1812 | DFC_WFSNP | 9 | P0633 | 0 | 0 | 0 | Immobilizer key not programmed-ECM/PCM | ECM未进行防盗匹配 |  | NE1-IMMO | UP8 | 普通 |  | SY_WFS | 29
1813 | DFC_WFSNP | 9 | P0633 | 0 | 0 | 0 | Immobilizer key not programmed-ECM/PCM | ECM未进行防盗匹配 |  | NE1-IMMO | UP8 | 普通 |  | SY_WFS | 30
1814 | DFC_WFSNP | 9 | P0633 | 0 | 0 | 0 | Immobilizer key not programmed-ECM/PCM | EMS未进行防盗匹配或eeprom状态出错 |  | NE1-IMMO | UP8 | 普通 |  | SY_WFS | 34
1815 | DFC_WFSNP | 9 | P0633 | 0 | 0 | 0 | Immobilizer key not programmed-ECM/PCM | ECM未进行防盗匹配 |  | NE1-IMMO | UP8 | 普通 |  | SY_WFS | 42
1816 | DFC_WFSNP | 9 | P0633 | 0 | 0 | 0 | Immobilizer key not programmed-ECM/PCM | ECM未进行防盗匹配 |  | NE1-IMMO | UP8 | 普通 |  | SY_WFS | 44
1817 | DFC_WFSNP | 9 | P0633 | 0 | 0 | 0 | Immobilizer key not programmed-ECM/PCM | ECU未进行防盗匹配 |  | NE1-IMMO | UP8 | 普通 |  | SY_WFS | 45
1818 | DFC_WFSNP | 9 | P0633 | 0 | 0 | 0 | Immobilizer Key Not Programmed-ECM/PCM | ECU未进行防盗匹配 |  | NE1-IMMO | UP8 | 普通 |  | SY_WFS | 52
1819 | DFC_WFSNP | 9 | P0633 | 0 | 0 | 0 | Immobilizer key not programmed-ECM/PCM | EMS未进行防盗匹配 |  | NE1-IMMO | UP8 | 普通 |  | SY_WFS | 20
2067 | DFC_WFSNP | 9 | P0633 | 0 | 0 | 0 | Immobilizer Key Not Programmed-ECM/PCM | ECM未进行防盗匹配 |  | NE1-IMMO | UP8 | 普通 |  | SY_WFS | 54
2072 | DFC_WFSNP | 9 | P0633 | 0 | 0 | 0 | Immobilizer Key Not Programmed-ECM/PCM | ECM未进行防盗匹配 |  | NE1-IMMO | UP8 | 普通 |  | SY_WFS | 57
1820 | DFC_WFSNPMax | 9 | P0633 | 0 | 0 | 0 | Immobilizer key not programmed-ECM/PCM | ECM未进行防盗匹配 |  | NE1-IMMO | UP8 | 普通 |  | SY_WFS | 14
1821 | DFC_WFSNPMax | 9 | P0633 | 0 | 0 | 0 | Immobilizer key not programmed-ECM/PCM | ECM未学习SecretKey |  | NE1-IMMO | UP8 | 普通 |  | SY_WFS | 17
1822 | DFC_WFSNPMax | 9 | P0633 | 0 | 0 | 0 | Immobilizer key not programmed-ECM/PCM | ECM未进行防盗匹配 |  | NE1-IMMO | UP8 | 普通 |  | SY_WFS | 23
1823 | DFC_WFSNPMAX | 9 | P0633 | 0 | 0 | 0 | Immobilizer key not programmed-ECM/PCM or EEPROM error | ECM未进行防盗匹配或eeprom状态出错 |  | NE1-IMMO | UP8 | 普通 |  | SY_WFS | 24
1824 | DFC_WFSNPMax | 9 | P0633 | 0 | 0 | 0 | Immobilizer key not programmed-ECM/PCM | ECM未进行防盗匹配或eeprom状态出错 |  | NE1-IMMO | UP8 | 普通 |  | SY_WFS | 25
1825 | DFC_WFSNPMax | 9 | P0633 | 0 | 0 | 0 | Immobilizer key not programmed-ECM/PCM | SecretKey未学习 |  | NE1-IMMO | UP8 | 普通 |  | SY_WFS | 27
1826 | DFC_WFSNPMax | 9 | P0633 | 0 | 0 | 0 | Immobilizer key not programmed-ECM/PCM | ECM未学习Secretkey |  | NE1-IMMO | UP8 | 普通 |  | SY_WFS | 35
1827 | DFC_WFSNPMax | 9 | P0633 | 0 | 0 | 0 | Immobilizer key not programmed-ECM/PCM | ECM的SecretKey是默认值 |  | NE1-IMMO | UP8 | 普通 |  | SY_WFS | 37
1828 | DFC_WFSNPMax | 9 | P0633 | 0 | 0 | 0 | Immobilizer key not programmed-ECM/PCM | ECM未学习Secretkey |  | NE1-IMMO | UP8 | 普通 |  | SY_WFS | 39
1829 | DFC_WFSNPMax | 9 | P0633 | 0 | 0 | 0 | Immobilizer key not programmed-ECM/PCM | EMS未学习PIN |  | NE1-IMMO | UP8 | 普通 |  | SY_WFS | 40
1830 | DFC_WFSNPMax | 9 | P0633 | 0 | 0 | 0 | Immobilizer key not programmed-ECM/PCM | 防盗未匹配 |  | NE1-IMMO | UP8 | 普通 |  | SY_WFS | 41
1831 | DFC_WFSNPMax | 9 | P0633 | 0 | 0 | 0 | Immobilizer key not programmed-ECM/PCM | ECM未进行防盗匹配 |  | NE1-IMMO | UP8 | 普通 |  | SY_WFS | 43
1832 | DFC_WFSNPMax | 9 | P0633 | 0 | 0 | 0 | Immobilizer key not programmed-ECM/PCM | ECM未学习 |  | NE1-IMMO | UP8 | 普通 |  | SY_WFS | 46
1833 | DFC_WFSNPMax | 9 | P0633 | 0 | 0 | 0 | Immobilizer key not programmed-ECM/PCM | ECM未学习 |  | NE1-IMMO | UP8 | 普通 |  | SY_WFS | 47
1834 | DFC_WFSNPMax | 9 | P0633 | 0 | 0 | 0 | Immobilizer key not programmed-ECM/PCM | EMS未做防盗匹配 |  | NE1-IMMO | UP8 | 普通 |  | SY_WFS | 48
1835 | DFC_WFSNPMax | 9 | P0633 | 0 | 0 | 0 | Immobilizer key not programmed-ECM/PCM | ECM未进行防盗匹配 |  | NE1-IMMO | UP8 | 普通 |  | SY_WFS | 51
1836 | DFC_WFSNPMax | 9 | P0633 | 0 | 0 | 0 | Immobilizer key not programmed-ECM/PCM | ECM的SecretKey是默认值 |  | NE1-IMMO | UP8 | 普通 |  | SY_WFS | 49
1837 | DFC_WFSNPMax | 9 | P0633 | 0 | 0 | 0 | Immobilizer key not programmed-ECM/PCM | ECM未学习Secretkey |  | NE1-IMMO | UP8 | 普通 |  | SY_WFS | 50
1838 | DFC_WFSNPMax | 9 | P1610 | 0 | 0 | 0 | Immobilizer Key Not Programmed-ECM/PCM or EEPROM error | ECM未进行防盗匹配或eeprom状态出错 |  | NE1-IMMO | UP8 | 普通 |  | SY_WFS | 55
2023 | DFC_WFSNPMax | 6 | P0633 | 0 | 0 | 0 | Immobilizer key not programmed-ECM/PCM | ECM未学习SecretKey |  | NE1-IMMO | UP8 | GAC |  | SY_WFS | 17
2028 | DFC_WFSNPMax | 9 | P0633 | 0 | 0 | 0 | Immobilizer key not programmed-ECM/PCM | ECM未学习SecretKey |  | NE1-IMMO | UP8 | 普通 |  | SY_WFS | 56
1839 | DFC_WFSNPMax（PEPS防盗） | 9 | P0633 | 0 | 0 | 0 | Immobilizer key not programmed-ECM/PCM | EMS未学习SK | 支持下线配置防盗类型 | NE1-IMMO | UP8 | 普通 |  | SY_WFS | 33
1840 | DFC_WFSNPMin | 0 | P0000 | 0 | 0 | 0 |  | Unused |  | NE1-IMMO | UP8 | 普通 |  | SY_WFS | 14
1841 | DFC_WFSNPMin | 0 | P0000 | 0 | 0 | 0 |  | Unused |  | NE1-IMMO | UP8 | 普通 |  | SY_WFS | 17
1842 | DFC_WFSNPMIN | 0 | P0000 | 0 | 0 | 0 |  | Unused |  | NE1-IMMO | UP8 | 普通 |  | SY_WFS | 24
1843 | DFC_WFSNPMin | 9 | P1612 | 0 | 0 | 0 | Security code not programmed-ECM/PCM | SecurityCode是默认值 |  | NE1-IMMO | UP8 | 普通 |  | SY_WFS | 27
1844 | DFC_WFSNPMin | 9 | P1611 | 0 | 0 | 0 | Security code not programmed-ECM/PCM | ECM的SecurityCode是默认值 |  | NE1-IMMO | UP8 | 普通 |  | SY_WFS | 37
1845 | DFC_WFSNPMin | 0 | P0000 | 0 | 0 | 0 |  | Unused |  | NE1-IMMO | UP8 | 普通 |  | SY_WFS | 39
1846 | DFC_WFSNPMin | 0 | P0000 | 0 | 0 | 0 |  | Unused |  | NE1-IMMO | UP8 | 普通 |  | SY_WFS | 46
1847 | DFC_WFSNPMin | 0 | P0000 | 0 | 0 | 0 |  | Unused |  | NE1-IMMO | UP8 | 普通 |  | SY_WFS | 47
1848 | DFC_WFSNPMin | 0 | P0000 | 0 | 0 | 65535 |  |  |  | NE1-IMMO | UP8 | 普通 |  | SY_WFS | 51
1849 | DFC_WFSNPMin | 9 | P1611 | 0 | 0 | 0 | Security code not programmed-ECM/PCM | ECM的SecurityCode是默认值 |  | NE1-IMMO | UP8 | 普通 |  | SY_WFS | 49
1850 | DFC_WFSNPMin | 0 | P0000 | 0 | 0 | 65535 |  | Unused |  | NE1-IMMO | UP8 | 普通 |  | SY_WFS | 50
1851 | DFC_WFSNPMin（PEPS防盗） | 9 | P1612 | 0 | 0 | 0 | Invalid supplier ID in eeprom | SupplierID的值无效 | 支持下线配置防盗类型 | NE1-IMMO | UP8 | 普通 |  | SY_WFS | 33
1852 | DFC_WFSNPNpl | 0 | P0000 | 0 | 0 | 0 |  | Unused |  | NE1-IMMO | UP8 | 普通 |  | SY_WFS | 14
1853 | DFC_WFSNPNpl | 0 | P0000 | 0 | 0 | 0 |  | Unused |  | NE1-IMMO | UP8 | 普通 |  | SY_WFS | 17
1854 | DFC_WFSNPNpl | 0 | P0000 | 0 | 0 | 0 |  | Unused |  | NE1-IMMO | UP8 | 普通 |  | SY_WFS | 24
1855 | DFC_WFSNPNpl | 0 | P0000 | 0 | 0 | 0 |  | Unused |  | NE1-IMMO | UP8 | 普通 |  | SY_WFS | 37
1856 | DFC_WFSNPNpl | 0 | P0000 | 0 | 0 | 0 |  | Unused |  | NE1-IMMO | UP8 | 普通 |  | SY_WFS | 39
1857 | DFC_WFSNPNpl | 0 | P0000 | 0 | 0 | 0 |  | Unused |  | NE1-IMMO | UP8 | 普通 |  | SY_WFS | 46
1858 | DFC_WFSNPNpl | 0 | P0000 | 0 | 0 | 0 |  | Unused |  | NE1-IMMO | UP8 | 普通 |  | SY_WFS | 47
1859 | DFC_WFSNPNpl | 0 | P0000 | 0 | 0 | 65535 |  |  |  | NE1-IMMO | UP8 | 普通 |  | SY_WFS | 51
1860 | DFC_WFSNPNpl | 0 | P0000 | 0 | 0 | 65535 |  | Unused |  | NE1-IMMO | UP8 | 普通 |  | SY_WFS | 49
1861 | DFC_WFSNPNpl | 0 | P0000 | 0 | 0 | 65535 |  | Unused |  | NE1-IMMO | UP8 | 普通 |  | SY_WFS | 50
1862 | DFC_WFSNPSig | 0 | P0000 | 0 | 0 | 0 |  | Unused |  | NE1-IMMO | UP8 | 普通 |  | SY_WFS | 14
1863 | DFC_WFSNPSig | 0 | P0000 | 0 | 0 | 0 |  | Unused |  | NE1-IMMO | UP8 | 普通 |  | SY_WFS | 17
1864 | DFC_WFSNPSig | 0 | P0000 | 0 | 0 | 0 |  | Unused |  | NE1-IMMO | UP8 | 普通 |  | SY_WFS | 24
1865 | DFC_WFSNPSig | 0 | P0000 | 0 | 0 | 0 |  | Unused |  | NE1-IMMO | UP8 | 普通 |  | SY_WFS | 37
1866 | DFC_WFSNPSig | 0 | P0000 | 0 | 0 | 0 |  | Unused |  | NE1-IMMO | UP8 | 普通 |  | SY_WFS | 39
1867 | DFC_WFSNPSig | 0 | P0000 | 0 | 0 | 0 |  | Unused |  | NE1-IMMO | UP8 | 普通 |  | SY_WFS | 46
1868 | DFC_WFSNPSig | 0 | P0000 | 0 | 0 | 0 |  | Unused |  | NE1-IMMO | UP8 | 普通 |  | SY_WFS | 47
1869 | DFC_WFSNPSig | 0 | P0000 | 0 | 0 | 65535 |  |  |  | NE1-IMMO | UP8 | 普通 |  | SY_WFS | 51
1870 | DFC_WFSNPSig | 0 | P0000 | 0 | 0 | 65535 |  | Unused |  | NE1-IMMO | UP8 | 普通 |  | SY_WFS | 49
1871 | DFC_WFSNPSig | 0 | P0000 | 0 | 0 | 65535 |  | Unused |  | NE1-IMMO | UP8 | 普通 |  | SY_WFS | 50
1872 | DFC_WFSNResp | 6 | P1610 | 0 | 0 | 0 | No response received by ECM/PCM after challenge sent | 防盗认证通讯出错或防盗器未响应 |  | NE1-IMMO | UP8 | 普通 |  | SY_WFS | 10
1873 | DFC_WFSNResp | 6 | P1610 | 0 | 0 | 0 | No response received by ECM/PCM after challenge sent | 未收到防盗器的认证回复 |  | NE1-IMMO | UP8 | 普通 |  | SY_WFS | 15
1874 | DFC_WFSNResp | 6 | P1610 | 0 | 0 | 0 | No response received by ECM/PCM after challenge sent | 未收到防盗器的认证回复 |  | NE1-IMMO | UP8 | 普通 |  | SY_WFS | 151
1875 | DFC_WFSNResp | 6 | P1610 | 0 | 0 | 0 | No response received by ECM/PCM after challenge sent | 未收到防盗器的认证回复 |  | NE1-IMMO | UP8 | 普通 |  | SY_WFS | 152
1876 | DFC_WFSNResp | 6 | P1610 | 0 | 0 | 0 | No response received by ECM/PCM after challenge sent | 未收到防盗器的认证回复 |  | NE1-IMMO | UP8 | 普通 |  | SY_WFS | 153
1877 | DFC_WFSNResp | 6 | P1610 | 0 | 0 | 0 | No response received by ECM/PCM after challenge sent | 未收到防盗器的认证回复 |  | NE1-IMMO | UP8 | 普通 |  | SY_WFS | 16
1878 | DFC_WFSNResp | 6 | P1610 | 0 | 0 | 0 | No response received by ECM/PCM after challenge sent | 防盗认证通讯出错或防盗器未响应 |  | NE1-IMMO | UP8 | 普通 |  | SY_WFS | 19
1879 | DFC_WFSNResp | 6 | P1610 | 0 | 0 | 0 | No response received by ECM/PCM after challenge sent | ECM未收到PEPS（或IMMO）认证回复 |  | NE1-IMMO | UP8 | 普通 |  | SY_WFS | 26
1880 | DFC_WFSNResp | 6 | P1610 | 0 | 0 | 0 | No response received by ECM/PCM after challenge sent | 防盗认证通讯出错或防盗器未响应 |  | NE1-IMMO | UP8 | 普通 |  | SY_WFS | 29
1881 | DFC_WFSNResp | 6 | P1610 | 0 | 0 | 0 | No response received by ECM/PCM after challenge sent | 未收到防盗器的认证回复(Challenge Period Expired) |  | NE1-IMMO | UP8 | 普通 |  | SY_WFS | 30
1882 | DFC_WFSNResp | 6 | P1629 | 0 | 0 | 0 | No response received by ECM/PCM after challenge sent | ECM未收到BCM(Immobilizer)回复 |  | NE1-IMMO | UP8 | 普通 |  | SY_WFS | 32
1883 | DFC_WFSNResp | 6 | P1610 | 0 | 0 | 0 | No response received by ECM/PCM after challenge sent | EMS未收到回复 |  | NE1-IMMO | UP8 | 普通 |  | SY_WFS | 34
1884 | DFC_WFSNResp | 6 | P1610 | 0 | 0 | 0 | No response received by ECM/PCM after challenge sent | 防盗认证通讯出错或防盗器未响应 |  | NE1-IMMO | UP8 | 普通 |  | SY_WFS | 42
1885 | DFC_WFSNResp | 6 | P1610 | 0 | 0 | 0 | No response received by ECM/PCM after challenge sent | 未收到防盗器的认证回复 |  | NE1-IMMO | UP8 | 普通 |  | SY_WFS | 44
1886 | DFC_WFSNResp | 6 | P1610 | 0 | 0 | 0 | No response received by ECM/PCM after challenge sent | 未收到IMMO的认证回复 |  | NE1-IMMO | UP8 | 普通 |  | SY_WFS | 20
2065 | DFC_WFSNResp | 6 | P1610 | 0 | 0 | 0 | No Response Received by ECM/PCM After Challenge Sent | 未收到防盗器的认证回复 |  | NE1-IMMO | UP8 | 普通 |  | SY_WFS | 54
2070 | DFC_WFSNResp | 6 | P1610 | 0 | 0 | 0 | No Response Received by ECM/PCM After Challenge Sent | 未收到防盗器的认证回复 |  | NE1-IMMO | UP8 | 普通 |  | SY_WFS | 57
1887 | DFC_WFSNRespMax | 6 | P1610 | 0 | 0 | 0 | No response received by ECM/PCM after challenge sent | 未收到防盗器的认证回复 |  | NE1-IMMO | UP8 | 普通 |  | SY_WFS | 14
1888 | DFC_WFSNRespMax | 6 | P1610 | 0 | 0 | 0 | No response received by ECM/PCM after challenge sent | ECM未收到PEPS（或IMMO）认证回复 |  | NE1-IMMO | UP8 | 普通 |  | SY_WFS | 17
1889 | DFC_WFSNRespMax | 6 | P1610 | 0 | 0 | 0 | No response from immo | ECM未收到防盗器回复 |  | NE1-IMMO | UP8 | 普通 |  | SY_WFS | 21
1890 | DFC_WFSNRespMax | 6 | P1610 | 0 | 0 | 0 | No response received by ECM/PCM after challenge sent | ECM未收到PEPS认证回复 |  | NE1-IMMO | UP8 | 普通 |  | SY_WFS | 23
1891 | DFC_WFSNRespMax | 6 | P1610 | 0 | 0 | 0 | No ack from immobilizer received by ECM/PCM | 未收到防盗器的确认回复 |  | NE1-IMMO | UP8 | 普通 |  | SY_WFS | 24
1892 | DFC_WFSNRespMax | 6 | P1610 | 0 | 0 | 0 | No response received by ECM/PCM after challenge sent | 未收到防盗器的认证回复 |  | NE1-IMMO | UP8 | 普通 |  | SY_WFS | 25
1893 | DFC_WFSNRespMax | 6 | P1610 | 0 | 0 | 0 | No response received by ECM/PCM after challenge sent | EMS未收到PEPS回复 |  | NE1-IMMO | UP8 | 普通 |  | SY_WFS | 27
1894 | DFC_WFSNRespMax | 6 | P1610 | 0 | 0 | 0 | No response received by ECM/PCM after challenge sent | ECM未收到BCM认证回复 |  | NE1-IMMO | UP8 | 普通 |  | SY_WFS | 35
1895 | DFC_WFSNRespMax | 6 | P1610 | 0 | 0 | 0 | No response received by ECM/PCM after challenge sent | ECM未收到PEPS的认证回复 |  | NE1-IMMO | UP8 | 普通 |  | SY_WFS | 37
1896 | DFC_WFSNRespMax | 6 | P1610 | 0 | 0 | 0 | No response received by ECM/PCM after challenge sent | ECM未收到PEPS的认证回复 |  | NE1-IMMO | UP8 | 普通 |  | SY_WFS | 39
1897 | DFC_WFSNRespMax | 6 | P1610 | 0 | 0 | 0 | No response received by ECM/PCM after challenge sent | PEPS 无响应 |  | NE1-IMMO | UP8 | 普通 |  | SY_WFS | 40
1898 | DFC_WFSNRespMax | 6 | P1610 | 0 | 0 | 0 | No response received by ECM/PCM after challenge sent | 未收到BCM的认证回复 |  | NE1-IMMO | UP8 | 普通 |  | SY_WFS | 41
1899 | DFC_WFSNRespMax | 6 | P1610 | 0 | 0 | 0 | No response received by ECM/PCM after challenge sent | ECM与IMMO通信错误 |  | NE1-IMMO | UP8 | 普通 |  | SY_WFS | 43
1900 | DFC_WFSNRespMax | 6 | P1610 | 0 | 0 | 0 | No response received by ECM/PCM after challenge sent | 未收到IMMO的认证回复 |  | NE1-IMMO | UP8 | 普通 |  | SY_WFS | 45
1901 | DFC_WFSNRespMax | 6 | P1610 | 0 | 0 | 0 | No response received by ECM/PCM after challenge sent | ECM未收到PEPS（或IMMO）认证回复 |  | NE1-IMMO | UP8 | 普通 |  | SY_WFS | 46
1902 | DFC_WFSNRespMax | 6 | P1610 | 0 | 0 | 0 | No response received by ECM/PCM after challenge sent | ECM未收到PEPS（或IMMO）认证回复 |  | NE1-IMMO | UP8 | 普通 |  | SY_WFS | 47
1903 | DFC_WFSNRespMax | 6 | P1610 | 0 | 0 | 0 | No response received by ECM/PCM after challenge sent | EMS未收到防盗器回复 |  | NE1-IMMO | UP8 | 普通 |  | SY_WFS | 48
1904 | DFC_WFSNRespMax | 6 | P1631 | 0 | 0 | 0 | No response received by ECM/PCM after challenge sent | 防盗认证通讯出错或防盗器未响应 |  | NE1-IMMO | UP8 | 普通 |  | SY_WFS | 51
1905 | DFC_WFSNRespMax | 6 | P1610 | 0 | 0 | 0 | No response received by ECM/PCM after challenge sent | ECM未收到PEPS的认证回复 |  | NE1-IMMO | UP8 | 普通 |  | SY_WFS | 49
1906 | DFC_WFSNRespMax | 6 | P1612 | 0 | 0 | 0 | No response received by ECM/PCM after challenge sent | ECM未收到PEPS的认证回复 |  | NE1-IMMO | UP8 | 普通 |  | SY_WFS | 50
1907 | DFC_WFSNRespMax | 6 | P1610 | 0 | 0 | 0 | No Response Received by ECM/PCM After Challenge Sent | 未收到IMMO的认证回复 |  | NE1-IMMO | UP8 | 普通 |  | SY_WFS | 52
1908 | DFC_WFSNRespMax | 6 | P1617 | 0 | 0 | 0 | No Ack From Immobilizer Received by ECM/PCM | 未收到防盗器的认证回复 |  | NE1-IMMO | UP8 | 普通 |  | SY_WFS | 55
2026 | DFC_WFSNRespMax | 6 | P1610 | 0 | 0 | 0 | No response received by ECM/PCM after challenge sent | ECM未收到PEPS（或IMMO）认证回复 |  | NE1-IMMO | UP8 | 普通 |  | SY_WFS | 56
1909 | DFC_WFSNRespMax（PEPS防盗） | 6 | P1610 | 0 | 0 | 0 | No response received by ECM/PCM after challenge sent | EMS没有收到有效的PEPS回复，禁止发动机起动 | 支持下线配置防盗类型(如果是下线配置，需要配置DTC第三字节，用于区分DFC_CBCM) | NE1-IMMO | UP8 | 普通 |  | SY_WFS | 33
1910 | DFC_WFSNRespMin | 6 | P1612 | 0 | 0 | 0 | Invalid immobilizer's response length | 收到防盗器的认证回复长度不正确 |  | NE1-IMMO | UP8 | 普通 |  | SY_WFS | 14
1911 | DFC_WFSNRespMin | 0 | P0000 | 0 | 0 | 0 |  | Unused |  | NE1-IMMO | UP8 | 普通 |  | SY_WFS | 17
1912 | DFC_WFSNRespMin | 6 | P1612 | 0 | 0 | 0 | data not completed from immo | 防盗器回复数据不完整 |  | NE1-IMMO | UP8 | 普通 |  | SY_WFS | 21
1913 | DFC_WFSNRespMin | 0 | P0000 | 0 | 0 | 0 |  | Unused |  | NE1-IMMO | UP8 | 普通 |  | SY_WFS | 23
1914 | DFC_WFSNRespMin | 6 | P1611 | 0 | 0 | 0 | Invalid ack format | 防盗器确认回复格式不正确 |  | NE1-IMMO | UP8 | 普通 |  | SY_WFS | 24
1915 | DFC_WFSNRespMin | 6 | P1611 | 0 | 0 | 0 | Invalid response format | 防盗器的认证回复格式不正确 |  | NE1-IMMO | UP8 | 普通 |  | SY_WFS | 25
1916 | DFC_WFSNRespMin | 0 | P0000 | 0 | 0 | 0 |  | Unused |  | NE1-IMMO | UP8 | 普通 |  | SY_WFS | 27
1917 | DFC_WFSNRespMin | 0 | P0000 | 0 | 0 | 0 |  | Unused |  | NE1-IMMO | UP8 | 普通 |  | SY_WFS | 35
1918 | DFC_WFSNRespMin | 0 | P0000 | 0 | 0 | 0 |  | Unused |  | NE1-IMMO | UP8 | 普通 |  | SY_WFS | 37
1919 | DFC_WFSNRespMin | 6 | P1612 | 0 | 0 | 0 | Message transmission failure | 认证报文发送错误 |  | NE1-IMMO | UP8 | 普通 |  | SY_WFS | 39
1920 | DFC_WFSNRespMin | 6 | P1616 | 0 | 0 | 0 | Message reception error | 报文接收错误 |  | NE1-IMMO | UP8 | 普通 |  | SY_WFS | 40
1921 | DFC_WFSNRespMin | 6 | P1612 | 0 | 0 | 0 | Message reception error | 接收报文不完整 |  | NE1-IMMO | UP8 | 普通 |  | SY_WFS | 45
1922 | DFC_WFSNRespMin | 6 | P1614 | 0 | 0 | 0 | Data not completed from immobilizer | ECU未完全接受防盗器的认证回复 |  | NE1-IMMO | UP8 | 普通 |  | SY_WFS | 46
1923 | DFC_WFSNRespMin | 6 | P1611 | 0 | 0 | 0 | Data not completed from immobilizer | ECU未完全接受防盗器的认证回复 |  | NE1-IMMO | UP8 | 普通 |  | SY_WFS | 47
1924 | DFC_WFSNRespMin | 0 | P0000 | 0 | 0 | 0 |  | Unused |  | NE1-IMMO | UP8 | 普通 |  | SY_WFS | 48
1925 | DFC_WFSNRespMin | 0 | P0000 | 0 | 0 | 65535 |  |  |  | NE1-IMMO | UP8 | 普通 |  | SY_WFS | 51
1926 | DFC_WFSNRespMin | 0 | P0000 | 0 | 0 | 65535 |  | Unused |  | NE1-IMMO | UP8 | 普通 |  | SY_WFS | 49
1927 | DFC_WFSNRespMin | 6 | P1615 | 0 | 0 | 0 | ECM Send Challenge Error | 认证报文发送错误 |  | NE1-IMMO | UP8 | 普通 |  | SY_WFS | 50
1928 | DFC_WFSNRespMin | 6 | P1612 | 0 | 0 | 0 | Message Reception Error | 接收报文不完整 |  | NE1-IMMO | UP8 | 普通 |  | SY_WFS | 52
1929 | DFC_WFSNRespMin（PEPS防盗） | 6 | P1614 | 0 | 0 | 0 | Incorrect checksum in immobilizer's response | PEPS认证回复checksum错误 | 支持下线配置防盗类型 | NE1-IMMO | UP8 | 普通 |  | SY_WFS | 33
1930 | DFC_WFSNRespNpl | 6 | P1613 | 0 | 0 | 0 | This symbol means that the whole authentication process exceeds maxium time | 超过最大防盗认证时间 |  | NE1-IMMO | UP8 | 普通 |  | SY_WFS | 14
1931 | DFC_WFSNRespNpl | 0 | P0000 | 0 | 0 | 0 |  | Unused |  | NE1-IMMO | UP8 | 普通 |  | SY_WFS | 17
1932 | DFC_WFSNRespNpl | 6 | P1614 | 0 | 0 | 0 | data could not sent to immo: CAN bus error | CAN总线故障，ECM不能向总线发送数据 |  | NE1-IMMO | UP8 | 普通 |  | SY_WFS | 21
1933 | DFC_WFSNRespNpl | 6 | P1614 | 0 | 0 | 0 | No response received by ECM/PCM after challenge sent | 未收到防盗器的认证回复 |  | NE1-IMMO | UP8 | 普通 |  | SY_WFS | 24
1934 | DFC_WFSNRespNpl | 6 | P1613 | 0 | 0 | 0 | This symbol means that the whole authentication process exceeds maxium time | 认证过程超时 |  | NE1-IMMO | UP8 | 普通 |  | SY_WFS | 25
1935 | DFC_WFSNRespNpl | 0 | P0000 | 0 | 0 | 0 |  | Unused |  | NE1-IMMO | UP8 | 普通 |  | SY_WFS | 37
1936 | DFC_WFSNRespNpl | 0 | P0000 | 0 | 0 | 0 |  | Unused |  | NE1-IMMO | UP8 | 普通 |  | SY_WFS | 39
1937 | DFC_WFSNRespNpl | 6 | P1613 | 0 | 0 | 0 | Message transmission failure | 认证报文发送失败 |  | NE1-IMMO | UP8 | 普通 |  | SY_WFS | 45
1938 | DFC_WFSNRespNpl | 0 | P0000 | 0 | 0 | 0 |  | Unused |  | NE1-IMMO | UP8 | 普通 |  | SY_WFS | 46
1939 | DFC_WFSNRespNpl | 6 | P1612 | 0 | 0 | 0 | No challenge from Immobiliser | ECU未收到IMMO请求认证的报文 |  | NE1-IMMO | UP8 | 普通 |  | SY_WFS | 47
1940 | DFC_WFSNRespNpl | 0 | P0000 | 0 | 0 | 65535 |  |  |  | NE1-IMMO | UP8 | 普通 |  | SY_WFS | 51
1941 | DFC_WFSNRespNpl | 0 | P0000 | 0 | 0 | 65535 |  | Unused |  | NE1-IMMO | UP8 | 普通 |  | SY_WFS | 49
1942 | DFC_WFSNRespNpl | 0 | P0000 | 0 | 0 | 65535 |  | Unused |  | NE1-IMMO | UP8 | 普通 |  | SY_WFS | 50
1943 | DFC_WFSNRespNpl | 6 | P1613 | 0 | 0 | 0 | Message Transmission Failure | 认证报文发送失败 |  | NE1-IMMO | UP8 | 普通 |  | SY_WFS | 52
1944 | DFC_WFSNRespSig | 6 | P1614 | 0 | 0 | 0 | Message transmission failure | K线错误，无法发送数据 |  | NE1-IMMO | UP8 | 普通 |  | SY_WFS | 14
1945 | DFC_WFSNRespSig | 0 | P0000 | 0 | 0 | 0 |  | Unused |  | NE1-IMMO | UP8 | 普通 |  | SY_WFS | 17
1946 | DFC_WFSNRespSig | 6 | P1613 | 0 | 0 | 0 | checksum error from immo | 防盗器回复checksum错误 |  | NE1-IMMO | UP8 | 普通 |  | SY_WFS | 21
1947 | DFC_WFSNRespSig | 6 | P1612 | 0 | 0 | 0 | Invalid ack PFID | 防盗器确认回复PFID不正确 |  | NE1-IMMO | UP8 | 普通 |  | SY_WFS | 24
1948 | DFC_WFSNRespSig | 6 | P1612 | 0 | 0 | 0 | Message transmission failure | 认证请求发送失败 |  | NE1-IMMO | UP8 | 普通 |  | SY_WFS | 25
1949 | DFC_WFSNRespSig | 6 | P1611 | 0 | 0 | 0 | Message transmission failure | 认证报文发送错误 |  | NE1-IMMO | UP8 | 普通 |  | SY_WFS | 27
1950 | DFC_WFSNRespSig | 6 | P1611 | 0 | 0 | 0 | Message transmission failure | 认证报文发送错误 |  | NE1-IMMO | UP8 | 普通 |  | SY_WFS | 35
1951 | DFC_WFSNRespSig | 6 | P1612 | 0 | 0 | 0 | Message transmission failure | 认证报文发送失败 |  | NE1-IMMO | UP8 | 普通 |  | SY_WFS | 37
1952 | DFC_WFSNRespSig | 0 | P0000 | 0 | 0 | 0 |  | Unused |  | NE1-IMMO | UP8 | 普通 |  | SY_WFS | 39
1953 | DFC_WFSNRespSig | 6 | P1617 | 0 | 0 | 0 | Message transmission failure | 报文发送错误 |  | NE1-IMMO | UP8 | 普通 |  | SY_WFS | 40
1954 | DFC_WFSNRespSig | 6 | P1614 | 0 | 0 | 0 | Incorrect checksum in immobilizer's response | 接收报文校验和错误 |  | NE1-IMMO | UP8 | 普通 |  | SY_WFS | 45
1955 | DFC_WFSNRespSig | 6 | P1615 | 0 | 0 | 0 | Message transmission failure for ECM | EMS未成功发送认证的随机数 |  | NE1-IMMO | UP8 | 普通 |  | SY_WFS | 46
1956 | DFC_WFSNRespSig | 6 | P1613 | 0 | 0 | 0 | Message transmisstion failure | EMS未成功发送认真的随机数 |  | NE1-IMMO | UP8 | 普通 |  | SY_WFS | 47
1957 | DFC_WFSNRespSig | 6 | P1611 | 0 | 0 | 0 | Challenge message transmission failure | 认证报文发送失败 |  | NE1-IMMO | UP8 | 普通 |  | SY_WFS | 48
1958 | DFC_WFSNRespSig | 0 | P0000 | 0 | 0 | 65535 |  |  |  | NE1-IMMO | UP8 | 普通 |  | SY_WFS | 51
1959 | DFC_WFSNRespSig | 6 | P1612 | 0 | 0 | 0 | Message transmission failure | 认证报文发送失败 |  | NE1-IMMO | UP8 | 普通 |  | SY_WFS | 49
1960 | DFC_WFSNRespSig | 0 | P0000 | 0 | 0 | 65535 |  | Unused |  | NE1-IMMO | UP8 | 普通 |  | SY_WFS | 50
1961 | DFC_WFSNRespSig | 6 | P1614 | 0 | 0 | 0 | Incorrect Checksum in Immobilizer's Response | 接收报文校验和错误 |  | NE1-IMMO | UP8 | 普通 |  | SY_WFS | 52
1962 | DFC_WFSNRespSig（PEPS防盗） | 0 | P0000 | 0 | 0 | 0 |  | Unused | 支持下线配置防盗类型 | NE1-IMMO | UP8 | 普通 |  | SY_WFS | 33
1963 | DFC_WFSPINWORNG | 0 | P0000 | 0 | 0 | 65535 |  | Unused |  | NE1-IMMO | UP8 | 普通 |  | SY_WFS | 51
1964 | DFC_WFSPINWRONG | 0 | P0000 | 0 | 0 | 0 |  | Unused |  | NE1-IMMO | UP8 | 普通 |  | SY_WFS | 14
1965 | DFC_WFSPINWRONG | 6 | P1614 | 0 | 0 | 0 | This symbol is only valid for some specific customers which means Uds securityaccess failure counter exceeds the maxium value | PIN码输入错误 |  | NE1-IMMO | UP8 | 普通 |  | SY_WFS | 17
1966 | DFC_WFSPINWRONG | 9 | P1613 | 0 | 0 | 0 | PIN check failure during learning process | 防盗匹配时安全校验失败 |  | NE1-IMMO | UP8 | 普通 |  | SY_WFS | 24
1967 | DFC_WFSPINWRONG | 9 | P1612 | 0 | 0 | 0 | This symbol is only valid for some specific customers which means Uds securityaccess failure counter exceeds the maxium value | PIN码输入错误 |  | NE1-IMMO | UP8 | 普通 |  | SY_WFS | 26
1968 | DFC_WFSPINWrong | 9 | P1611 | 0 | 0 | 0 | Incorrect PIN | PIN码输入错误 |  | NE1-IMMO | UP8 | 普通 |  | SY_WFS | 29
1969 | DFC_WFSPINWRONG | 0 | P0000 | 0 | 0 | 0 |  | Unused |  | NE1-IMMO | UP8 | 普通 |  | SY_WFS | 30
1970 | DFC_WFSPINWRONG | 0 | P0000 | 0 | 0 | 0 |  | Unused |  | NE1-IMMO | UP8 | 普通 |  | SY_WFS | 37
1971 | DFC_WFSPINWRONG | 0 | P0000 | 0 | 0 | 0 |  | Unused |  | NE1-IMMO | UP8 | 普通 |  | SY_WFS | 39
1972 | DFC_WFSPINWRONG | 9 | P1611 | 0 | 0 | 0 | PIN check failure | PIN码输入错误 |  | NE1-IMMO | UP8 | 普通 |  | SY_WFS | 40
1973 | DFC_WFSPINWrong | 9 | P1611 | 0 | 0 | 0 | PIN check failure | PIN码输入错误 |  | NE1-IMMO | UP8 | 普通 |  | SY_WFS | 42
1974 | DFC_WFSPINWRONG | 0 | P0000 | 0 | 0 | 0 |  | Unused |  | NE1-IMMO | UP8 | 普通 |  | SY_WFS | 46
1975 | DFC_WFSPINWRONG | 0 | P0000 | 0 | 0 | 0 |  | Unused |  | NE1-IMMO | UP8 | 普通 |  | SY_WFS | 47
1976 | DFC_WFSPINWRONG | 9 | P1611 | 0 | 0 | 0 | Incorrect PIN | PIN码输入错误 |  | NE1-IMMO | UP8 | 普通 |  | SY_WFS | 51
1977 | DFC_WFSPINWRONG | 0 | P0000 | 0 | 0 | 65535 |  | Unused |  | NE1-IMMO | UP8 | 普通 |  | SY_WFS | 49
1978 | DFC_WFSPINWRONG | 0 | P0000 | 0 | 0 | 65535 |  | Unused |  | NE1-IMMO | UP8 | 普通 |  | SY_WFS | 50
2024 | DFC_WFSPINWRONG | 0 | P0000 | 0 | 0 | 0 | This symbol is only valid for some specific customers which means Uds securityaccess failure counter exceeds the maxium value | PIN码输入错误 |  | NE1-IMMO | UP8 | 普通 |  | SY_WFS | 56
1979 | DFC_WFSStoreErr | 9 | P1612 | 0 | 0 | 0 | Internal error when writing datas to eeprom | 防盗匹配时写入密钥码失败 |  | NE1-IMMO | UP8 | 普通 |  | SY_WFS | 16
1980 | DFC_WFSStoreErr | 9 | P1612 | 0 | 0 | 0 | Internal error when writing datas to eeprom | 防盗匹配时写入密钥码失败 |  | NE1-IMMO | UP8 | 普通 |  | SY_WFS | 19
1981 | DFC_WFSStoreErr | 9 | P1612 | 0 | 0 | 0 | Internal error when writing datas to eeprom | 防盗匹配时写入密钥码失败 |  | NE1-IMMO | UP8 | 普通 |  | SY_WFS | 44
2066 | DFC_WFSStoreErr | 9 | P1612 | 0 | 0 | 0 | Internal Error When Writing Datas to EEPROM | 防盗匹配时写入密钥码失败 |  | NE1-IMMO | UP8 | 普通 |  | SY_WFS | 54
2071 | DFC_WFSStoreErr | 9 | P1612 | 0 | 0 | 0 | Internal Error When Writing Datas to EEPROM | 防盗匹配时写入密钥码失败 |  | NE1-IMMO | UP8 | 普通 |  | SY_WFS | 57
1982 | DFC_WFSUNKNOWN | 6 | P1611 | 0 | 0 | 0 | Unexpected initial value in eeprom | ECM eeprom状态出错 |  | NE1-IMMO | UP8 | 普通 |  | SY_WFS | 16
1983 | DFC_WFSUNKNOWN | 9 | P1611 | 0 | 0 | 0 | Unexpected initial value in eeprom | ECM eeprom状态出错 |  | NE1-IMMO | UP8 | 普通 |  | SY_WFS | 19
1984 | DFC_WFSUNKNOWN | 6 | P1611 | 0 | 0 | 0 | Invalid initial value in eeprom | ECM eeprom状态出错 |  | NE1-IMMO | UP8 | 普通 |  | SY_WFS | 44
2063 | DFC_WFSUNKNOWN | 6 | P1611 | 0 | 0 | 0 | Unexpected Initial Value In EEPROM | ECM eeprom状态出错 |  | NE1-IMMO | UP8 | 普通 |  | SY_WFS | 54
2068 | DFC_WFSUNKNOWN | 6 | P1611 | 0 | 0 | 0 | Unexpected Initial Value in EEPROM | ECM eeprom状态出错 |  | NE1-IMMO | UP8 | 普通 |  | SY_WFS | 57
1985 | DFC_WFSXXXX(IMMOPIN) | 0 | P0000 | 0 | 0 | 0 |  | 对于UP6，GDI（17810（.1））平台防盗模块定义了其他的故障码都为unused |  | NE1-IMMO | UP8 | 普通 |  | SY_WFS | 23
1986 | DFC_WFZCF | 6 | P1612 | 0 | 0 | 0 | No challenge from Immobiliser | 未收到防盗器的认证请求（Challenge） |  | NE1-IMMO | UP8 | 普通 |  | SY_WFS | 4
1987 | DFC_WFZCF | 6 | P1612 | 0 | 0 | 0 | No challenge from Immobiliser | 未收到防盗器的认证请求（Challenge） |  | NE1-IMMO | UP8 | 普通 |  | SY_WFS | 8
1988 | DFC_WFZIF | 6 | P1610 | 0 | 0 | 0 | No Authentication response from Immobiliser | 未收到防盗器的认证回复(immo code resp.) |  | NE1-IMMO | UP8 | 普通 |  | SY_WFS | 4
1989 | DFC_WFZIF | 6 | P1610 | 0 | 0 | 0 | No Authentication response from Immobiliser | 未收到防盗器的认证回复(immo code resp.) |  | NE1-IMMO | UP8 | 普通 |  | SY_WFS | 8
1990 | DFC_WFZNA | 0 | P0000 | 0 | 0 | 0 | Immo not used | IMMO not used |  | NE1-IMMO | UP8 | 普通 |  | SY_WFS | 4
1991 | DFC_WFZNA | 0 | P0000 | 0 | 0 | 0 | Immo not used | IMMO not used |  | NE1-IMMO | UP8 | 普通 |  | SY_WFS | 8
1992 | DFC_WFZNP | 9 | P0633 | 0 | 0 | 0 | Immobilizer key not programmed-ECM/PCM or EEPROM error | ECM未进行防盗匹配或eeprom状态出错 |  | NE1-IMMO | UP8 | 普通 |  | SY_WFS | 4
1993 | DFC_WFZNP | 9 | P0633 | 0 | 0 | 0 | Immobilizer key not programmed-ECM/PCM or EEPROM error | ECM未进行防盗匹配或eeprom状态出错 |  | NE1-IMMO | UP8 | 普通 |  | SY_WFS | 8
1994 | DFC_WFZNP | 9 | P0633 | 0 | 0 | 0 | Immobilizer key not programmed-ECM/PCM | EMS防盗未匹配 |  | NE1-IMMO | UP8 | 普通 |  | SY_WFS | 36
1995 | DFC_WFZSF | 9 | P1611 | 0 | 0 | 0 | wrong PIN | 防盗匹配时安全认证码(PIN码)接收错误 |  | NE1-IMMO | UP8 | 普通 |  | SY_WFS | 4
1996 | DFC_WFZSF | 9 | P1611 | 0 | 0 | 0 | wrong PIN | 防盗匹配时安全认证码(PIN码)输入错误 |  | NE1-IMMO | UP8 | 普通 |  | SY_WFS | 8
1997 | DFC_WFZT | 6 | P1613 | 0 | 0 | 0 | Wrong key | 钥匙错误 |  | NE1-IMMO | UP8 | 普通 |  | SY_WFS | 4
1998 | DFC_WFZT | 6 | P1613 | 0 | 0 | 0 | Wrong key | 钥匙错误 |  | NE1-IMMO | UP8 | 普通 |  | SY_WFS | 8
1999 | DFC_WFZTF | 6 | P0513 | 0 | 0 | 0 | Wrong Authentication response | 认证回复错误 |  | NE1-IMMO | UP8 | 普通 |  | SY_WFS | 4
2000 | DFC_WFZTF | 6 | P0513 | 0 | 0 | 0 | Wrong Authentication response | 认证回复错误 |  | NE1-IMMO | UP8 | 普通 |  | SY_WFS | 8
2001 | DFC_ZWPDryRun | 5 | P1301 | 0 | 0 | 0 | Auxiliary Water Pump Dry Run Error | 电子水泵干转故障 |  | FA6C | UP8 | 普通 |  | 水泵类型 | 涡轮冷却电子水泵
2002 | DFC_ZWPEmax | 5 | P261D | 0 | 0 | 0 | Coolant Pump "B" Control Circuit High | 涡轮冷却电子水泵控制电路电压过高 |  | FA6A-P | UP8 | 普通 |  | 水泵类型 | 涡轮冷却电子水泵
2003 | DFC_ZWPEmin | 5 | P261C | 0 | 0 | 0 | Coolant Pump "B" Control Circuit Low | 涡轮冷却电子水泵控制电路电压过低/合理性故障 |  | FA6A-P | UP8 | 普通 |  | 水泵类型 | 涡轮冷却电子水泵
2004 | DFC_ZWPEnpl | 0 | P0000 | 0 | 0 | 65535 |  |  |  | FA6A-P | UP8 | 普通 |  | 水泵类型 | 涡轮冷却电子水泵
2005 | DFC_ZWPEsig | 5 | P261A | 0 | 0 | 0 | Coolant Pump "B" Control Circuit Open | 涡轮冷却电子水泵控制电路开路 |  | FA6A-P | UP8 | 普通 |  | 水泵类型 | 涡轮冷却电子水泵
2006 | DFC_ZWPLowSpd | 5 | P1302 | 0 | 0 | 0 | Auxiliary Water Pump Low Speed Error | 电子水泵转速过低故障 |  | FA6C | UP8 | 普通 |  | 水泵类型 | 涡轮冷却电子水泵
2007 | DFC_ZWPOutVtg | 5 | P1303 | 0 | 0 | 0 | Auxiliary Water Pump Out Of Voltage Error | 电子水泵电压超限故障 |  | FA6C | UP8 | 普通 |  | 水泵类型 | 涡轮冷却电子水泵
2008 | DFC_ZWPOvrCur | 5 | P1304 | 0 | 0 | 0 | Auxiliary Water Pump Over Current | 电子水泵电流过大 |  | FA6C | UP8 | 普通 |  | 水泵类型 | 涡轮冷却电子水泵
2009 | DFC_ZWPOvrTmp | 5 | P1305 | 0 | 0 | 0 | Auxiliary Water Pump Over Temperature Error | 电子水泵温度过高故障 |  | FA6C | UP8 | 普通 |  | 水泵类型 | 涡轮冷却电子水泵
2010 | DFC_ZWPSCB | 5 | P1306 | 0 | 0 | 0 | Auxiliary Water Pump Feedback Signal High | 电子水泵反馈信号对电源短路 |  | FA6C | UP8 | 普通 |  | 水泵类型 | 涡轮冷却电子水泵
2011 | DFC_ZWPSCG | 5 | P1307 | 0 | 0 | 0 | Auxiliary Water Pump Feedback Signal Low | 电子水泵反馈信号对地短路 |  | FA6C | UP8 | 普通 |  | 水泵类型 | 涡轮冷却电子水泵
2012 | DFC_ZWPStall | 5 | P1308 | 0 | 0 | 0 | Auxiliary Water Pump Stall Error | 电子水泵堵转故障 |  | FA6C | UP8 | 普通 |  | 水泵类型 | 涡轮冷却电子水泵
2013 | DFC_ZWPUnVtg | 5 | P1309 | 0 | 0 | 0 | Auxiliary Water Pump Under Voltage | 电子水泵欠压 |  | FA6C | UP8 | 普通 |  | 水泵类型 | 涡轮冷却电子水泵
2014 | DFC_MFMILREQ1 | 14 | P14D4 | 0 | 0 | 0 | Clutch Actuator Control Unit Requested MIL Illumination | ACU(离合器控制器)请求亮MIL灯 |  | FA6C | UP8 | SGMW
2015 | DFC_MFMILREQ2 | 14 | P0CA1 | 0 | 0 | 0 | Drive Motor Control Module Requested MIL Illumination | MCU电机控制器请求亮MIL灯 |  | FA6C | UP8 | SGMW
2016 | DFC_MFMILREQ3 | 14 | P0A7B | 0 | 0 | 0 | Battery Energy Control Module Requested MIL Illumination | BMS电池管理系统请求亮MIL灯 |  | FA6C | UP8 | SGMW
2017 | DFC_DCANACU | 5 | U1287 | 87 | 0 | 0 | Lost Communication with Actuator Control Unit | 来自ACU离合器控制器的报文丢失 |  | NE6-C | UP8 | SGMW
2018 | DFC_DCANBMS | 3 | U01BF | 0 | 0 | 0 | Lost Communication with Battery Management Control Module | 来自BMS电池管理系统的报文丢失 |  | NE6-C | UP8 | SGMW
2019 | DFC_DCANMCU | 3 | U0110 | 0 | 0 | 0 | Lost Communication with Drive Motor Control Module | 来自MCU电机控制器的报文丢失 |  | NE6-C | UP8 | SGMW
2020 | DFC_DCANHCU | 3 | U0293 | 0 | 0 | 0 | Lost Communication With Hybrid/EV Powertrain Control Module | 与VCU模块通讯丢失 |  | NE6-C | UP8 | SGMW
2021 | DFC_WaPmpEMax | 3 | P26CD | 0 | 0 | 0 | Engine Coolant Pump Control Circuit High | 发动机电子水泵控制电路电压过高 | WaPmp_PwrStgDiag | FA6A-P | UP8 | 普通
2022 | DFC_WaPmpEMin | 3 | P26CC | 0 | 0 | 0 | Engine Coolant Pump Control Circuit Low | 发动机电子水泵控制电路电压过低 | WaPmp_PwrStgDiag | FA6A-P | UP8 | 普通
2023 | DFC_WaPmpESig | 3 | P26CA | 0 | 0 | 0 | Engine Coolant Pump Control Circuit/Open | 发动机电子水泵控制电路开路 | WaPmp_PwrStgDiag | FA6A-P | UP8 | 普通
2024 | DFC_CEngBlkTColdStrtMax | 3 | P2AFD | 24 | 0 | 0 | Engine Coolant Temperature Sensor 4 Circuit Range/Performance | 冷却液温度传感器4冷起动校验不合理（正偏差） |  | FA6D | UP8 | 普通
2025 | DFC_CEngBlkTColdStrtMin | 3 | P2AFD | 23 | 0 | 0 | Engine Coolant Temperature Sensor 4 Circuit Range/Performance | 冷却液温度传感器4冷起动校验不合理（负偏差） |  | FA6D | UP8 | 普通
2026 | DFC_CEngBlkTImps | 3 | P2BB4 | 0 | 0 | 0 | Engine Coolant Temperature Sensor 4 Circuit Intermittent/Erratic | 冷却液温度传感器4电路电压不合理 |  | FA6D | UP8 | 普通
2027 | DFC_CEngBlkTLsChk | 0 | P0000 | 0 | 0 | 65535 | Engine Coolant Temperature Sensor 4 Circuit Range/Performance | 冷却液温度传感器4信号不合理（低边） |  | FA6D | UP8 | 普通
2028 | DFC_CEngBlkTPRCMax | 0 | P0000 | 0 | 0 | 65535 | Engine Coolant Temperature Sensor 4 Circuit Range/Performance | 冷却液温度传感器4信号不合理（高边） |  | FA6D | UP8 | 普通
2029 | DFC_CEngBlkTPlausChk | 0 | P0000 | 0 | 0 | 65535 | Engine Coolant Temperature Sensor 4 Circuit Range/Performance | 冷却液温度传感器4冷起动时候高边诊断不合理 |  | FA6D | UP8 | 普通
2030 | DFC_CEngBlkTSRCMax | 3 | P2AFF | 0 | 0 | 0 | Engine Coolant Temperature Sensor 4 Circuit High | 冷却液温度传感器4电路电压过高 |  | FA6D | UP8 | 普通
2031 | DFC_CEngBlkTSRCMin | 3 | P2AFE | 0 | 0 | 0 | Engine Coolant Temperature Sensor 4 Circuit Low | 冷却液温度传感器4电路电压过低 |  | FA6D | UP8 | 普通
2032 | DFC_CEngThmstTColdStrtMax | 0 | P0000 | 0 | 0 | 65535 |  |  |  | FA6D | UP8 | 普通
2033 | DFC_CEngThmstTColdStrtMin | 0 | P0000 | 0 | 0 | 65535 |  |  |  | FA6D | UP8 | 普通
2034 | DFC_CEngThmstTSRCMax | 0 | P0000 | 0 | 0 | 65535 |  |  |  | FA6D | UP8 | 普通
2035 | DFC_CEngThmstTSRCMin | 0 | P0000 | 0 | 0 | 65535 |  |  |  | FA6D | UP8 | 普通
2036 | DFC_DCANEBS | 0 | P0000 | 0 | 0 | 65535 | Lost Communication with Battery Monitor Module | 与EBS模块通讯丢失 |  | NE6-C | UP8 | Chery
2037 | DFC_ETSOPEmax | 3 | P06DC | 0 | 0 | 0 | Engine Oil Pressure Control Circuit High | 机油泵控制电路电压过高 |  | FA6A-P | UP8 | 普通
2038 | DFC_ETSOPEmin | 3 | P06DB | 0 | 0 | 0 | Engine Oil Pressure Control Circuit Low | 机油泵控制电路电压过低 |  | FA6A-P | UP8 | 普通
2039 | DFC_ETSOPEsig | 3 | P06DA | 0 | 0 | 0 | Engine Oil Pressure Control Circuit Open | 机油泵控制开路 |  | FA6A-P | UP8 | 普通
2040 | DFC_OilpPhyRngmax | 0 | P0000 | 0 | 0 | 65535 | Engine Oil Pressure Sensor/Switch "A" Range High | 机油压力传感器压力范围过高 |  | FA6C | UP8 | 普通
2041 | DFC_OilpPhyRngmin | 0 | P0000 | 0 | 0 | 65535 | Engine Oil Pressure Sensor/Switch "A" Range Low | 机油压力传感器压力范围过低 |  | FA6C | UP8 | 普通
2042 | DFC_PEGRLPDiffCh1OfsPlausChkNeg | 3 | P16A0 | 0 | 0 | 0 | LP/HP-EGR Pressure Sensor Channel 1 Offset Plausibility Check(Negetive) | LP/HP-EGR压差传感器通道1Offset检查值不合理(负向） |  | FA6C | UP8 | 普通
2043 | DFC_PEGRLPDiffCh1OfsPlausChkPos | 3 | P16A1 | 0 | 0 | 0 | LP/HP-EGR Pressure Sensor Channel 1 Offset Plausibility Check(Postive) | LP/HP-EGR压差传感器通道1Offset检查值不合理(正向） |  | FA6C | UP8 | 普通
2044 | DFC_PEGRLPDiffCh1RawSigRngHi | 3 | P16A2 | 0 | 0 | 0 | LP/HP-EGR Pressure Sensor CH1 Pressure Too High | LP/HP-EGR压差传感器通道1信号超上限故障 |  | FA6C | UP8 | 普通
2045 | DFC_PEGRLPDiffCh1RawSigRngLo | 3 | P16A3 | 0 | 0 | 0 | LP/HP-EGR Pressure Sensor CH1 Pressure Too Low | LP/HP-EGR压差传感器通道1信号超上限故障 |  | FA6C | UP8 | 普通
2046 | DFC_PEGRLPDiffCh1SigErr | 3 | P16A4 | 0 | 0 | 0 | LP/HP-EGR Pressure Sensor CH1 Sig Error | LP/HP-EGR压差传感器通道1信号不合理故障 |  | FA6C | UP8 | 普通
2047 | DFC_PEGRLPDiffCh1SigVariChk | 3 | P16A5 | 0 | 0 | 0 | LP/HP-EGR Pressure Sensor Channel 1 Signal Stuck | LP/HP-EGR压差传感器通道1信号粘滞 |  | FA6C | UP8 | 普通
2048 | DFC_PEGRLPDiffCh2OfsPlausChkNeg | 3 | P16A6 | 0 | 0 | 0 | LP/HP-EGR Pressure Sensor Channel 2 Offset Plausibility Check(Negetive) | LP/HP-EGR压差传感器通道2Offset检查值不合理(负向） |  | FA6C | UP8 | 普通
2049 | DFC_PEGRLPDiffCh2OfsPlausChkPos | 3 | P16A7 | 0 | 0 | 0 | LP/HP-EGR Pressure Sensor Channel 2 Offset Plausibility Check(Postive) | LP/HP-EGR压差传感器通道2Offset检查值不合理(正向） |  | FA6C | UP8 | 普通
2050 | DFC_PEGRLPDiffCh2RawSigRngHi | 3 | P16A8 | 0 | 0 | 0 | LP/HP-EGR Pressure Sensor CH2 Pressure Too High | LP/HP-EGR压差传感器通道2信号超上限故障 |  | FA6C | UP8 | 普通
2051 | DFC_PEGRLPDiffCh2RawSigRngLo | 3 | P16A9 | 0 | 0 | 0 | LP/HP-EGR Pressure Sensor CH2 Pressure Too Low | LP/HP-EGR压差传感器通道2信号超下限故障 |  | FA6C | UP8 | 普通
2052 | DFC_PEGRLPDiffCh2SigErr | 3 | P16AA | 0 | 0 | 0 | LP/HP-EGR Pressure Sensor CH2 Sig Error | LP/HP-EGR压差传感器通道2信号不合理故障 |  | FA6C | UP8 | 普通
2053 | DFC_PEGRLPDiffCh2SigVariChk | 3 | P16AB | 0 | 0 | 0 | LP/HP-EGR Pressure Sensor Channel 2 Signal Stuck | LP/HP-EGR压差传感器通道2信号粘滞 |  | FA6C | UP8 | 普通
2054 | DFC_PEGRLPDiffDynChk | 3 | P16AC | 0 | 0 | 0 | LP/HP-EGR Pressure Sensor Dynamic Check Error | LP/HP-EGR压差传感器动态响应合理性故障 |  | FA6C | UP8 | 普通
2055 | DFC_PEGRLPDiffHslnCnctn | 3 | P16B1 | 0 | 0 | 0 | LP/HP-EGR Pressure Sensor Hoseline Connections Error | LP/HP-EGR压差传感器上下游两个管路连接异常 |  | FA6C | UP8 | 普通
2056 | DFC_PEGRLPDiffHslnDs | 3 | P16B2 | 0 | 0 | 0 | LP/HP-EGR Pressure Sensor Downstream Hoseline Drop Off | LP/HP-EGR压差传感器下游管路连接异常/或信号异常 |  | FA6C | UP8 | 普通
2057 | DFC_PEGRLPDiffHslnUs | 3 | P16B3 | 0 | 0 | 0 | LP/HP-EGR Pressure Sensor Upstream Hoseline Drop Off | LP/HP-EGR压差传感器上游管路连接异常/或信号异常 |  | FA6C | UP8 | 普通
2058 | DFC_PEGRLPDiffPCh1PRngChkMax | 3 | P16B4 | 0 | 0 | 0 | LP/HP-EGR Pressure Sensor Channel 1 Phyical Range Max Error | LP/HP-EGR压差传感器通道1物理合理范围超过上限 |  | FA6C | UP8 | 普通
2059 | DFC_PEGRLPDiffPCh1PRngChkMin | 3 | P16B5 | 0 | 0 | 0 | LP/HP-EGR Pressure Sensor Channel 1 Phyical Range Min Error | LP/HP-EGR压差传感器通道1物理合理范围超过下限 |  | FA6C | UP8 | 普通
2060 | DFC_PEGRLPDiffPCh2PRngChkMax | 3 | P16B6 | 0 | 0 | 0 | LP/HP-EGR Pressure Sensor Channel 2 Phyical Range Max Error | LP/HP-EGR压差传感器通道2物理合理范围超过上限 |  | FA6C | UP8 | 普通
2061 | DFC_PEGRLPDiffPCh2PRngChkMin | 3 | P16B7 | 0 | 0 | 0 | LP/HP-EGR Pressure Sensor Channel 2 Phyical Range Min Error | LP/HP-EGR压差传感器通道2物理合理范围超过下限 |  | FA6C | UP8 | 普通
2062 | DFC_PEGRLPDiffSENTComErr | 3 | U1011 | 0 | 0 | 0 | LP/HP-EGR Pressure Sensor SENT communication error | LP/HP-EGR压差传感器SENT信号通讯故障 |  | FA6C | UP8 | 普通
2063 | DFC_PEGRLPDiffSRCMax | 3 | P16B8 | 0 | 0 | 0 | LP/HP-EGR Pressure Sensor Circuit High | LP/HP-EGR压差传感器电路电压过高 |  | FA6C | UP8 | 普通
2064 | DFC_PEGRLPDiffSRCMin | 3 | P16B9 | 0 | 0 | 0 | LP/HP-EGR Pressure Sensor Circuit Low | LP/HP-EGR压差传感器电路电压过低 |  | FA6C | UP8 | 普通
2065 | DFC_CASabm | 5 | U0151 | 87 | 0 | 0 | Lost Communication With Restraints Control Module | ECU与ABM通讯丢失或信号异常 |  | NE6-C | UP8 | Chery
2066 | DFC_CASapa | 0 | P0000 | 0 | 0 | 65535 | Lost Communication With Parking Assist Control Module "A" | ECU与APA通讯丢失或信号异常 |  | NE6-C | UP8 | Chery
2067 | DFC_CAScgw | 0 | P0000 | 0 | 0 | 65535 | Lost Communication With CGW | 与中央网关失去通信 |  | NE6-C | UP8 | Chery
2068 | DFC_CASclm | 5 | U0164 | 87 | 0 | 0 | Lost Communication With Climate Module | ECU与CLM通讯丢失或信号异常 |  | NE6-C | UP8 | Chery
2069 | DFC_CASfbcm | 5 | U0140 | 87 | 0 | 0 | Lost Communication With Body Control Module | ECU与FBCM通讯丢失或信号异常 |  | NE6-C | UP8 | Chery
2070 | DFC_CASfrm | 0 | P0000 | 0 | 0 | 65535 | Lost Communication With Front Radar Module "A" | ECU与FRM通讯丢失或信号异常 |  | NE6-C | UP8 | Chery
2071 | DFC_CASihu | 0 | P0000 | 0 | 0 | 65535 |  |  |  | NE6-C | UP8 | Chery
2072 | DFC_CASmfs | 0 | P0000 | 0 | 0 | 65535 | Lost Communication With MFS Module | ECU与MFS通讯丢失或信号异常 |  | NE6-C | UP8 | Chery
2073 | DFC_CASnwm | 0 | P0000 | 0 | 0 | 65535 |  |  |  | NE6-C | UP8 | Chery
2074 | DFC_CASpeps | 0 | P0000 | 0 | 0 | 65535 | Lost Communication With Vehicle Remote Start Module | ECU与PEPS通讯丢失或信号异常 |  | NE6-C | UP8 | Chery
2075 | DFC_CASsam | 5 | U0126 | 87 | 0 | 0 | Lost Communication With Steering Column Control Module | ECU与SAM通讯丢失或信号异常 |  | NE6-C | UP8 | Chery
2076 | DFC_AIRnpl | 5 | P1509 | 0 | 0 | 0 | Airbag Communicate Message Unplausible | 安全气囊通讯信息不合理 |  | PA/PFA | UP8 | SGMW
3139 | DFC_TMMBLK | 3 | P1751 | 0 | 0 | 0 | Engine Coolant Flow Control Valve Stuck | 智能冷却回路控制系统TMM阀体卡滞 |  | FA6D | UP8 | 普通
3140 | DFC_TMMLIN | 3 | P1752 | 0 | 0 | 0 | TMM reported LIN error | 智能冷却回路控制系统TMM LIN通信错误 |  | FA6D | UP8 | 普通
3141 | DFC_TMMOT | 3 | P1753 | 0 | 0 | 0 | TMM over temperature warning error | 智能冷却回路控制系统TMM过温（警告） |  | FA6D | UP8 | 普通
3142 | DFC_TMMOTSTDN | 3 | P1754 | 0 | 0 | 0 | TMM over temperature and being shut down error | 智能冷却回路控制系统TMM过温（关断） |  | FA6D | UP8 | 普通
3143 | DFC_TMMOV | 3 | P1755 | 0 | 0 | 0 | TMM Over Voltage Error | 智能冷却回路控制系统TMM过压 |  | FA6D | UP8 | 普通
3144 | DFC_TMMOVCUR | 3 | P2B58 | 0 | 0 | 0 | Engine Coolant Flow Control Valve Motor Current High | 智能冷却回路控制系统TMM过流 |  | FA6D | UP8 | 普通
3145 | DFC_TMMPOS | 3 | P2B60 | 0 | 0 | 0 | Engine Coolant Flow Control Valve Position Sensor Circuit Range/Performance | 智能冷却回路控制系统TMM位置传感器故障 |  | FA6D | UP8 | 普通
3146 | DFC_TMMUV | 3 | P2B5C | 0 | 0 | 0 | Engine Coolant Flow Control Valve Supply Circuit Low | 智能冷却回路控制系统TMM欠压 |  | FA6D | UP8 | 普通
3137 | DFC_LINTMMmin | 3 | P175A | 0 | 0 | 0 | Response Reception Time Out Error of LIN TMM Bus | 智能冷却回路控制系统LIN总线报文接收回应时长超限（TMM） |  | FA6C | UP8 | 普通
3138 | DFC_LINTMMsig | 3 | P175B | 0 | 0 | 0 | Checksum Error of LIN TMM Bus | 智能冷却回路控制系统LIN总线报文校验错误（TMM） |  | FA6C | UP8 | 普通
3147 | DFC_PSTNCLPmax | 5 | P25AC | 24 | 0 | 0 | Piston Cooling Oil Control Circuit Performance/Stuck Off | 活塞冷却喷嘴控制阀电路性能故障(卡滞全关) | PstnClg_VlvPlaus | FA6C | UP8 | 普通
3148 | DFC_PSTNCLPmin | 5 | P25AC | 23 | 0 | 0 | Piston Cooling Oil Control Circuit Performance/Stuck Off | 活塞冷却喷嘴控制阀电路性能故障(卡滞全开) | PstnClg_VlvPlaus | FA6C | UP8 | 普通
3149 | DFC_PstnClgSwhNpl | 5 | P25AC | 0 | 0 | 0 | Piston Cooling Oil Control Circuit Performance/Stuck Off | 活塞冷却喷嘴控制阀控制开关性能故障 | PstnClg_SwtPlaus | FA6C | UP8 | 普通
3150 | DFC_TOSPCSmax | 5 | P0196 | 24 | 0 | 0 | Engine Oil Temperature Sensor "A" Range/Performance | 机油温度传感器冷起动校验不合理（正偏差） | DOTMCS | FA6D | UP8 | 普通
3151 | DFC_TOSPCSmin | 5 | P0196 | 23 | 0 | 0 | Engine Oil Temperature Sensor "A" Range/Performance | 机油温度传感器冷起动校验不合理（负偏差） | DOTMCS | FA6D | UP8 | 普通
1 | DFC_EgrAirTSnsr1Imps | 3 | P041E | 0 | 0 | 0 | EGR Temperature Sensor "B" Circuit Intermittent/Erratic | EGR温度传感器2电压跳变故障 |  | FA6C | UP8 | 普通 |  | EGR温度布置 | 2路传感器(SY_TGAGR=1&&SY_TAGAGR=1)
2 | DFC_EgrAirTSnsr1MBCMax | 3 | P041A | 29 | 0 | 0 | EGR Temperature Sensor "B" Circuit | EGR实际温度2与模型温度偏差过大故障 |  | FA6C | UP8 | 普通 |  | EGR温度布置 | 2路传感器(SY_TGAGR=1&&SY_TAGAGR=1)
3 | DFC_EgrAirTSnsr1PRCMax | 0 | P0000 | 0 | 0 | 65535 | Max Error of The Physical Range Check for EGR Temperature Sensor2 | EGR温度2超范围高故障 |  | FA6C | UP8 | 普通 |  | EGR温度布置 | 2路传感器(SY_TGAGR=1&&SY_TAGAGR=1)
4 | DFC_EgrAirTSnsr1PRCMin | 0 | P0000 | 0 | 0 | 65535 | Min Error of The Physical Range Check for EGRTemperature Sensor2 | EGR温度2超范围低故障 |  | FA6C | UP8 | 普通 |  | EGR温度布置 | 2路传感器(SY_TGAGR=1&&SY_TAGAGR=1)
5 | DFC_EgrAirTSnsr1SRCMax | 3 | P041D | 0 | 0 | 0 | EGR Temperature Sensor "B" Circuit High | EGR温度2传感器2电压过高 |  | FA6C | UP8 | 普通 |  | EGR温度布置 | 2路传感器(SY_TGAGR=1&&SY_TAGAGR=1)
6 | DFC_EgrAirTSnsr1SRCMin | 3 | P041C | 0 | 0 | 0 | EGR Temperature Sensor "B" Circuit Low | EGR温度2传感器2电压过低 |  | FA6C | UP8 | 普通 |  | EGR温度布置 | 2路传感器(SY_TGAGR=1&&SY_TAGAGR=1)
7 | DFC_EgrAirTSnsr1STC | 3 | P041A | 2A | 0 | 0 | EGR Temperature Sensor "B" Circuit | EGR温度2粘滞故障 |  | FA6C | UP8 | 普通 |  | EGR温度布置 | 2路传感器(SY_TGAGR=1&&SY_TAGAGR=1)
8 | DFC_EgrAirTSnsr2Imps | 3 | P040E | 0 | 0 | 0 | EGR Temperature Sensor "A" Circuit Intermittent/Erratic | EGR温度1传感器电压跳变故障 |  | FA6C | UP8 | 普通 |  | EGR温度布置 | 2路传感器(SY_TGAGR=1&&SY_TAGAGR=1)
9 | DFC_EgrAirTSnsr2MBCMax | 3 | P040A | 29 | 0 | 0 | EGR Temperature Sensor "A" Circuit | EGR实际温度1与模型温度偏差过大故障 |  | FA6C | UP8 | 普通 |  | EGR温度布置 | 2路传感器(SY_TGAGR=1&&SY_TAGAGR=1)
10 | DFC_EgrAirTSnsr2PRCMax | 0 | P0000 | 0 | 0 | 65535 | Max Error of The Physical Range Check for EGR Temperature Sensor1 | EGR温度1超范围高故障 |  | FA6C | UP8 | 普通 |  | EGR温度布置 | 2路传感器(SY_TGAGR=1&&SY_TAGAGR=1)
11 | DFC_EgrAirTSnsr2PRCMin | 0 | P0000 | 0 | 0 | 65535 | Min Error of The Physical Range Check for EGRTemperature Sensor1 | EGR温度1超范围低故障 |  | FA6C | UP8 | 普通 |  | EGR温度布置 | 2路传感器(SY_TGAGR=1&&SY_TAGAGR=1)
12 | DFC_EgrAirTSnsr2PullUp | 3 | P040B | 1E | 0 | 0 | EGR Temperature Sensor "A" Circuit Range/Performance | EGR温度1传感器与上拉电阻关联性故障（上拉电阻切换错误） |  | FA6C | UP8 | 普通 |  | EGR温度布置 | 2路传感器(SY_TGAGR=1&&SY_TAGAGR=1)
12 | DFC_EgrAirTSnsr2SRCMax | 3 | P040D | 0 | 0 | 0 | EGR Temperature Sensor "A" Circuit High | EGR温度1传感器1电压过高 |  | FA6C | UP8 | 普通 |  | EGR温度布置 | 2路EGR温度传感器(SY_TGAGR=1&&SY_TAGAGR=1)
13 | DFC_EgrAirTSnsr2SRCMin | 3 | P040C | 0 | 0 | 0 | EGR Temperature Sensor "A" Circuit Low | EGR温度1传感器1电压过低 |  | FA6C | UP8 | 普通 |  | EGR温度布置 | 2路EGR温度传感器(SY_TGAGR=1&&SY_TAGAGR=1)
14 | DFC_EgrAirTSnsr2STC | 3 | P040A | 2A | 0 | 0 | EGR Temperature Sensor "A" Circuit | EGR温度1粘滞故障 |  | FA6C | UP8 | 普通 |  | EGR温度布置 | 2路EGR温度传感器(SY_TGAGR=1&&SY_TAGAGR=1)
15 | DFC_EgrAirTSnsr1Imps | 3 | P040E | 0 | 0 | 0 | EGR Temperature Sensor "A" Circuit Intermittent/Erratic | EGR温度1传感器电压跳变故障 |  | FA6C | UP8 | 普通 |  | EGR温度布置 | 仅有阀后温度传感器(SY_TAGAGR =1)
16 | DFC_EgrAirTSnsr1MBCMax | 3 | P040A | 29 | 0 | 0 | EGR Temperature Sensor "A" Circuit | EGR实际温度1与模型温度偏差过大故障 |  | FA6C | UP8 | 普通 |  | EGR温度布置 | 仅有阀后温度传感器(SY_TAGAGR =1)
17 | DFC_EgrAirTSnsr1PRCMax | 0 | P0000 | 0 | 0 | 65535 | Max Error of The Physical Range Check for EGR Temperature Sensor1 | EGR温度1超范围高故障 |  | FA6C | UP8 | 普通 |  | EGR温度布置 | 仅有阀后温度传感器(SY_TAGAGR =1)
18 | DFC_EgrAirTSnsr1PRCMin | 0 | P0000 | 0 | 0 | 65535 | Min Error of The Physical Range Check for EGRTemperature Sensor1 | EGR温度1超范围低故障 |  | FA6C | UP8 | 普通 |  | EGR温度布置 | 仅有阀后温度传感器(SY_TAGAGR =1)
19 | DFC_EgrAirTSnsr1SRCMax | 3 | P040D | 0 | 0 | 0 | EGR Temperature Sensor "A" Circuit High | EGR温度1传感器1电压过高 |  | FA6C | UP8 | 普通 |  | EGR温度布置 | 仅有阀后温度传感器(SY_TAGAGR =1)
20 | DFC_EgrAirTSnsr1SRCMin | 3 | P040C | 0 | 0 | 0 | EGR Temperature Sensor "A" Circuit Low | EGR温度1传感器1电压过低 |  | FA6C | UP8 | 普通 |  | EGR温度布置 | 仅有阀后温度传感器(SY_TAGAGR =1)
21 | DFC_EgrAirTSnsr1STC | 3 | P040A | 2A | 0 | 0 | EGR Temperature Sensor "A" Circuit | EGR温度1粘滞故障 |  | FA6C | UP8 | 普通 |  | EGR温度布置 | 仅有阀后温度传感器(SY_TAGAGR =1)
22 | DFC_EgrAirTSnsr2Imps | 3 | P040E | 0 | 0 | 0 | EGR Temperature Sensor "A" Circuit Intermittent/Erratic | EGR温度1传感器电压跳变故障 |  | FA6C | UP8 | 普通 |  | EGR温度布置 | 仅有阀前温度传感器(SY_TGAGR =1)
23 | DFC_EgrAirTSnsr2MBCMax | 3 | P040A | 29 | 0 | 0 | EGR Temperature Sensor "A" Circuit | EGR实际温度1与模型温度偏差过大故障 |  | FA6C | UP8 | 普通 |  | EGR温度布置 | 仅有阀前温度传感器(SY_TGAGR =1)
24 | DFC_EgrAirTSnsr2PRCMax | 0 | P0000 | 0 | 0 | 65535 | Max Error of The Physical Range Check for EGR Temperature Sensor1 | EGR温度1超范围高故障 |  | FA6C | UP8 | 普通 |  | EGR温度布置 | 仅有阀前温度传感器(SY_TGAGR =1)
25 | DFC_EgrAirTSnsr2PRCMin | 0 | P0000 | 0 | 0 | 65535 | Min Error of The Physical Range Check for EGRTemperature Sensor1 | EGR温度1超范围低故障 |  | FA6C | UP8 | 普通 |  | EGR温度布置 | 仅有阀前温度传感器(SY_TGAGR =1)
12 | DFC_EgrAirTSnsr2PullUp | 3 | P040B | 1E | 0 | 0 | EGR Temperature Sensor "B" Circuit Range/Performance | EGR温度1传感器与上拉电阻关联性故障（上拉电阻切换错误） |  | FA6C | UP8 | 普通 |  | EGR温度布置 | 仅有阀前温度传感器(SY_TGAGR =1)
26 | DFC_EgrAirTSnsr2SRCMax | 3 | P040D | 0 | 0 | 0 | EGR Temperature Sensor "A" Circuit High | EGR温度1传感器1电压过高 |  | FA6C | UP8 | 普通 |  | EGR温度布置 | 仅有阀前温度传感器(SY_TGAGR =1)
27 | DFC_EgrAirTSnsr2SRCMin | 3 | P040C | 0 | 0 | 0 | EGR Temperature Sensor "A" Circuit Low | EGR温度1传感器1电压过低 |  | FA6C | UP8 | 普通 |  | EGR温度布置 | 仅有阀前温度传感器(SY_TGAGR =1)
28 | DFC_EgrAirTSnsr2STC | 3 | P040A | 2A | 0 | 0 | EGR Temperature Sensor "A" Circuit | EGR温度1粘滞故障 |  | FA6C | UP8 | 普通 |  | EGR温度布置 | 仅有阀前温度传感器(SY_TGAGR =1)
Note on F28: Author: 曹工输入统一为0-20220922
Note on D114: Author: P0457
Note on D351: Author: P0456
Note on D712: Author: P1389
Note on D728: Author: P0456
Note on D958: Author: P12A2
Note on D1257: Xu Jianchang(许建昌)(UAES/EAO):P242F
Note on D1258: Author: P242F
Note on D1259: Author: P242F
Note on D1271: Author: P12B2
Note on D1272: Author: P12B2
Note on D1273: Author: P12B2
Note on D1274: Author: P12B2
Note on D1290: Author: P24A4
Note on D1291: Author: P24A4
Note on D1292: Author: P24A4
Note on D1293: Author: P24A4
Note on D1316: Author: P12A4
Note on D1318: Author: P1292
Note on D1320: Author: P12E2
Note on D1351: Author: P1293
Note on D1356: Author: P1294
Note on D1358: Author: P1294
Note on D1360: Author: P12E4
Note on D1363: Author: P1295
Note on D1365: Author: P12E5
Note on D1374: Author: P12A4
Note on D1375: Author: P12A4
Note on D1377: Author: P1296
Note on D1378: Author: P1296
Note on D1379: Author: P1296
Note on D1381: Author: P1297
Note on D1382: Author: P1297
Note on D1383: Author: P1297
Note on D1385: Author: P12E6
Note on D1386: Author: P12E7
Note on B1415: Author: 这四个故障路径FDEF中有，SAIC 1.5T项目无
Note on D1528: Author: P0606
Note on E1528: Author: 41
Note on D1529: Author: P0606
Note on E1529: Author: 42
Note on B1550: Author: MED17平台推广使用DTESK诊断低脱附,打开TESmax和TESmin
Note on D1609: Author: P12D2
Note on D1610: Author: P12D3
Note on D1620: Author: P12D0
Note on D1621: Author: P1201

## Geely
658 | DFC_EV1Bmax | 3 | P22DB | 0 | 0 | 0 | Cylinder 1 Alternative Fuel Injector Control Circuit High | 一缸外挂喷油器驱动控制电路电压过高（ECU到喷油控制器） | 甲醇 | FA6A-P | UP8 | Geely | 点火顺序 | SY_ZYLZA=4，1－2－3－4驱动甲醇控制器
660 | DFC_EV1Bmin | 3 | P22DA | 0 | 0 | 0 | Cylinder 1 Alternative Fuel Injector Control Circuit Low | 一缸外挂喷油器驱动控制电路电压过低（ECU到喷油控制器） | 甲醇 | FA6A-P | UP8 | Geely | 点火顺序 | SY_ZYLZA=4，1－2－3－4驱动甲醇控制器
662 | DFC_EV1Bsig | 3 | P22D9 | 0 | 0 | 0 | Cylinder 1 Alternative Fuel Injector Control Circuit/Open | 一缸外挂喷油器驱动控制电路电压开路（ECU到喷油控制器） | 甲醇 | FA6A-P | UP8 | Geely | 点火顺序 | SY_ZYLZA=4，1－2－3－4驱动甲醇控制器
676 | DFC_EV2Bmax | 3 | P22E3 | 0 | 0 | 0 | Cylinder 3 Alternative Fuel Injector Control Circuit High | 三缸外挂喷油器驱动控制电路电压过高（ECU到喷油控制器） | 甲醇 | FA6A-P | UP8 | Geely | 点火顺序 | SY_ZYLZA=4，1－2－3－4驱动甲醇控制器
678 | DFC_EV2Bmin | 3 | P22E2 | 0 | 0 | 0 | Cylinder 3 Alternative Fuel Injector Control Circuit Low | 三缸外挂喷油器驱动控制电路电压过低（ECU到喷油控制器） | 甲醇 | FA6A-P | UP8 | Geely | 点火顺序 | SY_ZYLZA=4，1－2－3－4驱动甲醇控制器
680 | DFC_EV2Bsig | 3 | P22E1 | 0 | 0 | 0 | Cylinder 3 Alternative Fuel Injector Control Circuit/Open | 三缸外挂喷油器驱动控制电路电压开路（ECU到喷油控制器） | 甲醇 | FA6A-P | UP8 | Geely | 点火顺序 | SY_ZYLZA=4，1－2－3－4驱动甲醇控制器
694 | DFC_EV3Bmax | 3 | P22E7 | 0 | 0 | 0 | Cylinder 4 Alternative Fuel Injector Control Circuit High | 四缸外挂喷油器驱动控制电路电压过高（ECU到喷油控制器） | 甲醇 | FA6A-P | UP8 | Geely | 点火顺序 | SY_ZYLZA=4，1－2－3－4驱动甲醇控制器
696 | DFC_EV3Bmin | 3 | P22E6 | 0 | 0 | 0 | Cylinder 4 Alternative Fuel Injector Control Circuit Low | 四缸外挂喷油器驱动控制电路电压过低（ECU到喷油控制器） | 甲醇 | FA6A-P | UP8 | Geely | 点火顺序 | SY_ZYLZA=4，1－2－3－4驱动甲醇控制器
698 | DFC_EV3Bsig | 3 | P22E5 | 0 | 0 | 0 | Cylinder 4 Alternative Fuel Injector Control Circuit/Open | 四缸外挂喷油器驱动控制电路电压开路（ECU到喷油控制器） | 甲醇 | FA6A-P | UP8 | Geely | 点火顺序 | SY_ZYLZA=4，1－2－3－4驱动甲醇控制器
712 | DFC_EV4Bmax | 3 | P22DF | 0 | 0 | 0 | Cylinder 2 Alternative Fuel Injector Control Circuit High | 二缸外挂喷油器驱动控制电路电压过高（ECU到喷油控制器） | 甲醇 | FA6A-P | UP8 | Geely | 点火顺序 | SY_ZYLZA=4，1－2－3－4驱动甲醇控制器
714 | DFC_EV4Bmin | 3 | P22DE | 0 | 0 | 0 | Cylinder 2 Alternative Fuel Injector Control Circuit Low | 二缸外挂喷油器驱动控制电路电压过低（ECU到喷油控制器） | 甲醇 | FA6A-P | UP8 | Geely | 点火顺序 | SY_ZYLZA=4，1－2－3－4驱动甲醇控制器
716 | DFC_EV4Bsig | 3 | P22DD | 0 | 0 | 0 | Cylinder 2 Alternative Fuel Injector Control Circuit/Open | 二缸外挂喷油器驱动控制电路电压开路（ECU到喷油控制器） | 甲醇 | FA6A-P | UP8 | Geely | 点火顺序 | SY_ZYLZA=4，1－3－4－2驱动甲醇控制器
1078 | DFC_MthEVDrv1Max | 3 | P21DC | 0 | 0 | 0 | Cylinder 1 Injector "B" Circuit High | 一缸外挂喷油器控制电路电压过高 | 甲醇 | FA6A-P | UP8 | 普通
1079 | DFC_MthEVDrv1Min | 3 | P21DB | 14 | 0 | 0 | Cylinder 1 Injector "B" Circuit Low-Circuit Short To Ground or Open | 一缸外挂喷油器控制电路电压过低或开路 | 甲醇 | FA6A-P | UP8 | 普通
1080 | DFC_MthEVDrv2Max | 3 | P21DF | 0 | 0 | 0 | Cylinder 2 Injector "B" Circuit High | 三缸外挂喷油器控制电路电压过高 | 甲醇 | FA6A-P | UP8 | 普通
1081 | DFC_MthEVDrv2Min | 3 | P21DE | 14 | 0 | 0 | Cylinder 2 Injector "B" Circuit Low-Circuit Short To Ground or Open | 三缸外挂喷油器控制电路电压过低或开路 | 甲醇 | FA6A-P | UP8 | 普通
1082 | DFC_MthEVDrv3Max | 3 | P21E1 | 0 | 0 | 0 | Cylinder 3 Injector "B" Circuit High | 四缸外挂喷油器控制电路电压过高 | 甲醇 | FA6A-P | UP8 | 普通
1083 | DFC_MthEVDrv3Min | 3 | P21E0 | 14 | 0 | 0 | Cylinder 3 Injector "B" Circuit Low-Circuit Short To Ground or Open | 四缸外挂喷油器控制电路电压过低或开路 | 甲醇 | FA6A-P | UP8 | 普通
1084 | DFC_MthEVDrv4Max | 3 | P21E3 | 0 | 0 | 0 | Cylinder 4 Injector "B" Circuit High | 二缸外挂喷油器控制电路电压过高 | 甲醇 | FA6A-P | UP8 | 普通
1085 | DFC_MthEVDrv4Min | 3 | P21E2 | 14 | 0 | 0 | Cylinder 4 Injector "B" Circuit Low-Circuit Short To Ground or Open | 二缸外挂喷油器控制电路电压过低或开路 | 甲醇 | FA6A-P | UP8 | 普通
1086 | DFC_MthEVDrvFlashInvld | 3 | P0611 | 44 | 0 | 0 | EV Driver Methonal Flash Fault | 外挂喷油器Flash异常故障 | 甲醇 | FA6A-P | UP8 | Geely
1087 | DFC_MthEVDrvUbattH | 3 | P0611 | 17 | 0 | 0 | EV Driver Methonal Battery Voltage Too High | 外挂喷油器供电电源过高 | 甲醇 | FA6A-P | UP8 | Geely
1088 | DFC_MthEVDrvUbattL | 3 | P0611 | 16 | 0 | 0 | EV Driver Methonal Battery Voltage Too Low | 外挂喷油器供电电源过低 | 甲醇 | FA6A-P | UP8 | Geely
1089 | DFC_MthPmpFault | 3 | P26EA | 0 | 0 | 0 | Methanol Pump Error | 甲醇泵不可修复故障 | 甲醇 | FA6A-P | UP8 | Geely
Geely 甲醇项目特殊配置